## 江苏长电-分立器件二极管稳压二极管产品清单
江苏长电-分立器件二极管稳压二极管产品清单
型号 | PD | Nom | Min | Max | ZZT | ZZK | IR | 封装形式
| (mW) |  |  |  | (Ω) | (Ω) | (uA)
AZ23C10 | 300 | 10 | 9.4 | 10.6 | 15 | 70 | 0.1 | SOT-23
AZ23C10W | 200 | 10 | 9.4 | 10.6 | 15 | 70 | 0.1 | SOT-323
AZ23C11 | 300 | 11 | 10.4 | 11.6 | 20 | 70 | 0.1 | SOT-23
AZ23C11W | 200 | 11 | 10.4 | 11.6 | 20 | 70 | 0.1 | SOT-323
AZ23C12 | 300 | 12 | 11.4 | 12.7 | 20 | 90 | 0.1 | SOT-23
AZ23C12W | 200 | 12 | 11.4 | 12.7 | 20 | 90 | 0.1 | SOT-323
AZ23C13 | 300 | 13 | 12.4 | 14.1 | 25 | 110 | 0.1 | SOT-23
AZ23C13W | 200 | 13 | 12.4 | 14.1 | 25 | 110 | 0.1 | SOT-323
AZ23C15 | 300 | 15 | 13.8 | 15.6 | 30 | 110 | 0.1 | SOT-23
AZ23C15W | 200 | 15 | 13.8 | 15.6 | 30 | 110 | 0.1 | SOT-323
AZ23C16 | 300 | 16 | 15.3 | 17.1 | 40 | 170 | 0.1 | SOT-23
AZ23C16W | 200 | 16 | 15.3 | 17.1 | 40 | 170 | 0.1 | SOT-323
AZ23C18 | 300 | 18 | 16.8 | 19.1 | 50 | 170 | 0.1 | SOT-23
AZ23C18W | 200 | 18 | 16.8 | 19.1 | 50 | 170 | 0.1 | SOT-323
AZ23C20 | 300 | 20 | 18.8 | 21.2 | 50 | 220 | 0.1 | SOT-23
AZ23C20W | 200 | 20 | 18.8 | 21.2 | 50 | 220 | 0.1 | SOT-323
AZ23C22 | 300 | 22 | 20.8 | 23.3 | 55 | 220 | 0.1 | SOT-23
AZ23C22W | 200 | 22 | 20.8 | 23.3 | 55 | 220 | 0.1 | SOT-323
AZ23C24 | 300 | 24 | 22.8 | 25.6 | 80 | 220 | 0.1 | SOT-23
AZ23C24W | 200 | 24 | 22.8 | 25.6 | 80 | 220 | 0.1 | SOT-323
AZ23C27 | 300 | 27 | 25.1 | 28.9 | 80 | 250 | 0.1 | SOT-23
AZ23C27W | 200 | 27 | 25.1 | 28.9 | 80 | 250 | 0.1 | SOT-323
AZ23C2V7 | 300 | 2.7 | 2.5 | 2.9 | 83 | 500 | 0.1 | SOT-23
AZ23C2V7W | 200 | 2.7 | 2.5 | 2.9 | 83 | 500 | 0.1 | SOT-323
AZ23C30 | 300 | 30 | 28 | 32 | 80 | 250 | 0.1 | SOT-23
AZ23C30W | 200 | 30 | 28 | 32 | 80 | 250 | 0.1 | SOT-323
AZ23C33 | 300 | 33 | 31 | 35 | 80 | 250 | 0.1 | SOT-23
AZ23C33W | 200 | 33 | 31 | 35 | 80 | 250 | 0.1 | SOT-323
AZ23C36 | 300 | 36 | 34 | 38 | 90 | 250 | 0.1 | SOT-23
AZ23C36W | 200 | 36 | 34 | 38 | 90 | 250 | 0.1 | SOT-323
AZ23C39 | 300 | 39 | 37 | 41 | 90 | 300 | 0.1 | SOT-23
AZ23C39W | 200 | 39 | 37 | 41 | 90 | 300 | 0.1 | SOT-323
AZ23C3V0 | 300 | 3 | 2.8 | 3.2 | 95 | 500 | 0.1 | SOT-23
AZ23C3V0W | 200 | 3 | 2.8 | 3.2 | 95 | 500 | 0.1 | SOT-323
AZ23C3V3 | 300 | 3.3 | 3.1 | 3.5 | 95 | 500 | 0.1 | SOT-23
AZ23C3V3W | 200 | 3.3 | 3.1 | 3.5 | 95 | 500 | 0.1 | SOT-323
AZ23C3V6 | 300 | 3.6 | 3.4 | 3.8 | 95 | 500 | 0.1 | SOT-23
AZ23C3V6W | 200 | 3.6 | 3.4 | 3.8 | 95 | 500 | 0.1 | SOT-323
AZ23C3V9 | 300 | 3.9 | 3.7 | 4.1 | 95 | 500 | 0.1 | SOT-23
AZ23C3V9W | 200 | 3.9 | 3.7 | 4.1 | 95 | 500 | 0.1 | SOT-323
AZ23C4V3 | 300 | 4.3 | 4 | 4.6 | 95 | 500 | 0.1 | SOT-23
AZ23C4V3W | 200 | 4.3 | 4 | 4.6 | 95 | 500 | 0.1 | SOT-323
AZ23C4V7 | 300 | 4.7 | 4.4 | 5 | 78 | 500 | 0.1 | SOT-23
AZ23C4V7W | 200 | 4.7 | 4.4 | 5 | 78 | 500 | 0.1 | SOT-323
AZ23C5V1 | 300 | 5.1 | 4.8 | 5.4 | 60 | 480 | 0.1 | SOT-23
AZ23C5V1W | 200 | 5.1 | 4.8 | 5.4 | 60 | 480 | 0.1 | SOT-323
AZ23C5V6 | 300 | 5.6 | 5.2 | 6 | 40 | 400 | 0.1 | SOT-23
AZ23C5V6W | 200 | 5.6 | 5.2 | 6 | 40 | 400 | 0.1 | SOT-323
AZ23C6V2 | 300 | 6.2 | 5.8 | 6.6 | 10 | 200 | 0.1 | SOT-23
AZ23C6V2W | 200 | 6.2 | 5.8 | 6.6 | 10 | 200 | 0.1 | SOT-323
AZ23C6V8 | 300 | 6.8 | 6.4 | 7.2 | 8 | 150 | 0.1 | SOT-23
AZ23C6V8W | 200 | 6.8 | 6.4 | 7.2 | 8 | 150 | 0.1 | SOT-323
AZ23C7V5 | 300 | 7.5 | 7 | 7.9 | 7 | 50 | 0.1 | SOT-23
AZ23C7V5W | 200 | 7.5 | 7 | 7.9 | 7 | 50 | 0.1 | SOT-323
AZ23C8V2 | 300 | 8.2 | 7.7 | 8.7 | 7 | 50 | 0.1 | SOT-23
AZ23C8V2W | 200 | 8.2 | 7.7 | 8.7 | 7 | 50 | 0.1 | SOT-323
AZ23C9V1 | 300 | 9.1 | 8.5 | 9.6 | 10 | 50 | 0.1 | SOT-23
AZ23C9V1W | 200 | 9.1 | 8.5 | 9.6 | 10 | 50 | 0.1 | SOT-323
BZT52B10 | 350 | 10 | 9.8 | 10.2 | 20 | 150 | 0.2 | SOD-123
BZT52B10S | 200 | 10 | 9.8 | 10.2 | 20 | 150 | 0.2 | SOD-323
BZT52B11 | 350 | 11 | 10.78 | 11.22 | 20 | 150 | 0.1 | SOD-123
BZT52B11S | 200 | 11 | 10.78 | 11.22 | 20 | 150 | 0.1 | SOD-323
BZT52B12 | 350 | 12 | 11.76 | 12.24 | 25 | 150 | 0.1 | SOD-123
BZT52B12S | 200 | 12 | 11.76 | 12.24 | 25 | 150 | 0.1 | SOD-323
BZT52B13 | 350 | 13 | 12.74 | 13.26 | 30 | 170 | 0.1 | SOD-123
BZT52B13S | 200 | 13 | 12.74 | 13.26 | 30 | 170 | 0.1 | SOD-323
BZT52B15 | 350 | 15 | 14.7 | 15.3 | 30 | 200 | 0.1 | SOD-123
BZT52B15S | 200 | 15 | 14.7 | 15.3 | 30 | 200 | 0.1 | SOD-323
BZT52B16 | 350 | 16 | 15.68 | 16.32 | 40 | 200 | 0.1 | SOD-123
BZT52B16S | 200 | 16 | 15.68 | 16.32 | 40 | 200 | 0.1 | SOD-323
BZT52B18 | 350 | 18 | 17.64 | 18.36 | 45 | 225 | 0.1 | SOD-123
BZT52B18S | 200 | 18 | 17.64 | 18.36 | 45 | 225 | 0.1 | SOD-323
BZT52B20 | 350 | 20 | 19.6 | 20.4 | 55 | 225 | 0.1 | SOD-123
BZT52B20S | 200 | 20 | 19.6 | 20.4 | 55 | 225 | 0.1 | SOD-323
BZT52B5V1 | 350 | 5.1 | 5 | 5.2 | 60 | 480 | 2 | SOD-123
BZT52B5V1S | 200 | 5.1 | 5 | 5.2 | 60 | 480 | 2 | SOD-323
BZT52B5V6 | 350 | 5.6 | 5.49 | 5.721 | 40 | 400 | 1 | SOD-123
BZT52B5V6S | 200 | 5.6 | 5.49 | 5.71 | 40 | 400 | 1 | SOD-323
BZT52B6V2 | 350 | 6.2 | 6.08 | 6.32 | 10 | 150 | 3 | SOD-123
BZT52B6V2S | 200 | 6.2 | 6.08 | 6.32 | 10 | 150 | 3 | SOD-323
BZT52B6V8 | 350 | 6.8 | 6.66 | 6.94 | 15 | 80 | 2 | SOD-123
BZT52B6V8S | 200 | 6.8 | 6.66 | 6.94 | 15 | 80 | 2 | SOD-323
BZT52B7V5 | 350 | 7.5 | 7.35 | 7.65 | 15 | 80 | 1 | SOD-123
BZT52B7V5S | 200 | 7.5 | 7.35 | 7.65 | 15 | 80 | 1 | SOD-323
BZT52B8V2 | 350 | 8.2 | 8.04 | 8.36 | 15 | 80 | 0.7 | SOD-123
BZT52B8V2S | 200 | 8.2 | 8.04 | 8.36 | 15 | 80 | 0.7 | SOD-323
BZT52B9V1 | 350 | 9.1 | 8.92 | 9.28 | 15 | 100 | 0.5 | SOD-123
BZT52B9V1S | 200 | 9.1 | 8.92 | 9.28 | 15 | 100 | 0.5 | SOD-323
BZT52C10 | 350 | 10 | 9.4 | 10.6 | 20 | 150 | 0.2 | SOD-123
BZT52C10S | 200 | 10 | 9.4 | 10.6 | 20 | 150 | 0.2 | SOD-323
BZT52C11 | 350 | 11 | 10.4 | 11.6 | 20 | 150 | 0.1 | SOD-123
BZT52C11S | 200 | 11 | 10.4 | 11.6 | 20 | 150 | 0.1 | SOD-323
BZT52C12 | 350 | 12 | 11.4 | 12.7 | 25 | 150 | 0.1 | SOD-123
BZT52C12S | 200 | 12 | 11.4 | 12.7 | 25 | 150 | 0.1 | SOD-323
BZT52C13 | 350 | 13 | 12.4 | 14.1 | 30 | 170 | 0.1 | SOD-123
BZT52C13S | 200 | 13 | 12.4 | 14.1 | 30 | 170 | 0.1 | SOD-323
BZT52C15 | 350 | 15 | 13.8 | 15.6 | 30 | 200 | 0.1 | SOD-123
BZT52C15S | 200 | 15 | 13.8 | 15.6 | 30 | 200 | 0.1 | SOD-323
BZT52C16 | 350 | 16 | 15.3 | 17.1 | 40 | 200 | 0.1 | SOD-123
BZT52C16S | 200 | 16 | 15.3 | 17.1 | 40 | 200 | 0.1 | SOD-323
BZT52C18 | 350 | 18 | 16.8 | 19.1 | 45 | 225 | 0.1 | SOD-123
BZT52C18S | 200 | 18 | 16.8 | 19.1 | 45 | 225 | 0.1 | SOD-323
BZT52C20 | 350 | 20 | 18.8 | 21.2 | 55 | 225 | 0.1 | SOD-123
BZT52C20S | 200 | 20 | 18.8 | 21.2 | 55 | 225 | 0.1 | SOD-323
BZT52C22 | 350 | 22 | 20.8 | 23.3 | 55 | 250 | 0.1 | SOD-123
BZT52C22S | 200 | 22 | 20.8 | 23.3 | 55 | 250 | 0.1 | SOD-323
BZT52C24 | 350 | 24 | 22.8 | 25.6 | 70 | 250 | 0.1 | SOD-123
BZT52C24S | 200 | 24 | 22.8 | 25.6 | 70 | 250 | 0.1 | SOD-323
BZT52C27 | 350 | 27 | 25.1 | 28.9 | 80 | 300 | 0.1 | SOD-123
BZT52C27S | 200 | 27 | 25.1 | 28.9 | 80 | 300 | 0.1 | SOD-323
BZT52C2V4 | 350 | 2.4 | 2.2 | 2.6 | 100 | 600 | 50 | SOD-123
BZT52C2V4S | 200 | 2.4 | 2.2 | 2.6 | 100 | 600 | 50 | SOD-323
BZT52C2V7 | 350 | 2.7 | 2.5 | 2.9 | 100 | 600 | 20 | SOD-123
BZT52C2V7S | 200 | 2.7 | 2.5 | 2.9 | 100 | 600 | 20 | SOD-323
BZT52C30 | 350 | 30 | 28 | 32 | 80 | 300 | 0.1 | SOD-123
BZT52C30S | 200 | 30 | 28 | 32 | 80 | 300 | 0.1 | SOD-323
BZT52C33 | 350 | 33 | 31 | 35 | 80 | 325 | 0.1 | SOD-123
BZT52C33S | 200 | 33 | 31 | 35 | 80 | 325 | 0.1 | SOD-323
BZT52C36 | 350 | 36 | 34 | 38 | 90 | 350 | 0.1 | SOD-123
BZT52C36S | 200 | 36 | 34 | 38 | 90 | 350 | 0.1 | SOD-323
BZT52C39 | 350 | 39 | 37 | 41 | 130 | 350 | 0.1 | SOD-123
BZT52C39S | 200 | 39 | 37 | 41 | 130 | 350 | 0.1 | SOD-323
BZT52C3V0 | 350 | 3 | 2.8 | 3.2 | 95 | 600 | 10 | SOD-123
BZT52C3V0S | 200 | 3 | 2.8 | 3.2 | 95 | 600 | 10 | SOD-323
BZT52C3V3 | 350 | 3.3 | 3.1 | 3.5 | 95 | 600 | 5 | SOD-123
BZT52C3V3S | 200 | 3.3 | 3.1 | 3.5 | 95 | 600 | 5 | SOD-323
BZT52C3V6 | 350 | 3.6 | 3.4 | 3.8 | 90 | 600 | 5 | SOD-123
BZT52C3V6S | 200 | 3.6 | 3.4 | 3.8 | 90 | 600 | 5 | SOD-323
BZT52C3V9 | 350 | 3.9 | 3.7 | 4.1 | 90 | 600 | 3 | SOD-123
BZT52C3V9S | 200 | 3.9 | 3.7 | 4.1 | 90 | 600 | 3 | SOD-323
BZT52C43 | 350 | 43 | 40 | 46 | 100 | 700 | 0.1 | SOD-123
BZT52C4V3 | 350 | 4.3 | 4 | 4.6 | 90 | 600 | 3 | SOD-123
BZT52C4V3S | 200 | 4.3 | 4 | 4.6 | 90 | 600 | 3 | SOD-323
BZT52C4V7 | 350 | 4.7 | 4.4 | 5 | 80 | 500 | 3 | SOD-123
BZT52C4V7S | 200 | 4.7 | 4.4 | 5 | 80 | 500 | 3 | SOD-323
BZT52C5V1 | 350 | 5.1 | 4.8 | 5.4 | 60 | 480 | 2 | SOD-123
BZT52C5V1H | 500 | 5.3 | 5.1 | 5.5 | 50 | 450 | 50 | SOD-123
BZT52C5V1HS | 500 | 5.3 | 5.1 | 5.5 | 50 | 450 | 50 | SOD-323
BZT52C5V1S | 200 | 5.1 | 4.8 | 5.4 | 60 | 480 | 2 | SOD-323
BZT52C5V6 | 350 | 5.6 | 5.2 | 6 | 40 | 400 | 1 | SOD-123
BZT52C5V6S | 200 | 5.6 | 5.2 | 6 | 40 | 400 | 1 | SOD-323
BZT52C6V2 | 350 | 6.2 | 5.8 | 6.6 | 10 | 150 | 3 | SOD-123
BZT52C6V2S | 200 | 6.2 | 5.8 | 6.6 | 10 | 150 | 3 | SOD-323
BZT52C6V8 | 350 | 6.8 | 6.4 | 7.2 | 15 | 80 | 2 | SOD-123
BZT52C6V8S | 200 | 6.8 | 6.4 | 7.2 | 15 | 80 | 2 | SOD-323
BZT52C7V5 | 350 | 7.5 | 7 | 7.9 | 15 | 80 | 1 | SOD-123
BZT52C7V5S | 200 | 7.5 | 7 | 7..9 | 15 | 80 | 1 | SOD-323
BZT52C8V2 | 350 | 8.2 | 7.7 | 8.7 | 15 | 80 | 0.7 | SOD-123
BZT52C8V2S | 200 | 8.2 | 7.7 | 8.7 | 15 | 80 | 0.7 | SOD-323
BZT52C9V1 | 350 | 9.1 | 8.5 | 9.6 | 15 | 100 | 0.5 | SOD-123
BZT52C9V1S | 200 | 9.1 | 8.5 | 9.6 | 15 | 100 | 0.5 | SOD-323
BZX584B10 | 150 | 10 | 9.8 | 10.2 | 20 | 150 | 0.2 | SOD-523
BZX584B11 | 150 | 11 | 10.78 | 11.22 | 20 | 150 | 0.1 | SOD-523
BZX584B12 | 150 | 12 | 11.76 | 12.24 | 25 | 150 | 0.1 | SOD-523
BZX584B13 | 150 | 13 | 12.74 | 13.26 | 30 | 170 | 0.1 | SOD-523
BZX584B15 | 150 | 15 | 14.7 | 15.3 | 30 | 200 | 0.1 | SOD-523
BZX584B16 | 150 | 16 | 15.68 | 16.32 | 40 | 200 | 0.1 | SOD-523
BZX584B18 | 150 | 18 | 17.64 | 18.36 | 45 | 225 | 0.1 | SOD-523
BZX584B20 | 150 | 20 | 19.6 | 20.4 | 55 | 225 | 0.1 | SOD-523
BZX584B5V1 | 150 | 5.1 | 5 | 5.2 | 60 | 480 | 2 | SOD-523
BZX584B5V6 | 150 | 5.6 | 5.49 | 5.71 | 40 | 400 | 1 | SOD-523
BZX584B6V2 | 150 | 6.2 | 6.08 | 6.32 | 10 | 150 | 3 | SOD-523
BZX584B6V8 | 150 | 6.8 | 6.66 | 6.94 | 15 | 80 | 2 | SOD-523
BZX584B7V5 | 150 | 7.5 | 7.35 | 7.65 | 15 | 80 | 1 | SOD-523
BZX584B8V2 | 150 | 8.2 | 8.04 | 8.36 | 15 | 80 | 0.7 | SOD-523
BZX584B9V1 | 150 | 9.1 | 8.92 | 9.28 | 15 | 100 | 0.5 | SOD-523
BZX584C10 | 150 | 10 | 9.4 | 10.6 | 20 | 150 | 0.2 | SOD-523
BZX584C11 | 150 | 11 | 10.4 | 11.6 | 20 | 150 | 0.1 | SOD-523
BZX584C12 | 150 | 12 | 11.4 | 12.7 | 25 | 150 | 0.1 | SOD-523
BZX584C13 | 150 | 13 | 12.4 | 14.1 | 30 | 170 | 0.1 | SOD-523
BZX584C15 | 150 | 15 | 13.8 | 15.6 | 30 | 200 | 0.1 | SOD-523
BZX584C16 | 150 | 16 | 15.3 | 17.1 | 40 | 200 | 0.1 | SOD-523
BZX584C18 | 150 | 18 | 16.8 | 19.1 | 45 | 225 | 0.1 | SOD-523
BZX584C20 | 150 | 20 | 18.8 | 21.2 | 55 | 225 | 0.1 | SOD-523
BZX584C22 | 150 | 22 | 20.8 | 23.3 | 55 | 250 | 0.1 | SOD-523
BZX584C24 | 150 | 24 | 22.8 | 25.6 | 70 | 250 | 0.1 | SOD-523
BZX584C27 | 150 | 27 | 25.1 | 28.9 | 80 | 300 | 0.1 | SOD-523
BZX584C2V4 | 150 | 2.4 | 2.2 | 2.6 | 100 | 600 | 50 | SOD-523
BZX584C2V7 | 150 | 2.7 | 2.5 | 2.9 | 100 | 600 | 20 | SOD-523
BZX584C30 | 150 | 30 | 28 | 32 | 80 | 300 | 0.1 | SOD-523
BZX584C33 | 150 | 33 | 31 | 35 | 80 | 325 | 0.1 | SOD-523
BZX584C36 | 150 | 36 | 34 | 38 | 90 | 350 | 0.1 | SOD-523
BZX584C39 | 150 | 39 | 37 | 41 | 130 | 350 | 0.1 | SOD-523
BZX584C3V0 | 150 | 3 | 2.8 | 3.2 | 95 | 600 | 10 | SOD-523
BZX584C3V3 | 150 | 3.3 | 3.1 | 3.5 | 95 | 600 | 5 | SOD-523
BZX584C3V6 | 150 | 3.6 | 3.4 | 3.8 | 90 | 600 | 5 | SOD-523
BZX584C3V9 | 150 | 3.9 | 3.7 | 4.1 | 90 | 600 | 3 | SOD-523
BZX584C4V3 | 150 | 4.3 | 4 | 4.6 | 90 | 600 | 3 | SOD-523
BZX584C4V7 | 150 | 4.7 | 4.4 | 5 | 80 | 500 | 3 | SOD-523
BZX584C5V1 | 150 | 5.1 | 4.8 | 5.4 | 60 | 480 | 2 | SOD-523
BZX584C5V1H | 150 | 5.3 | 5.1 | 5.5 | 50 | 450 | 50 | SOD-523
BZX584C5V6 | 150 | 5.6 | 5.2 | 6 | 40 | 400 | 1 | SOD-523
BZX584C6V2 | 150 | 6.2 | 5.8 | 6.6 | 10 | 150 | 3 | SOD-523
BZX584C6V8 | 150 | 6.8 | 6.4 | 7.2 | 15 | 80 | 2 | SOD-523
BZX584C7V5 | 150 | 7.5 | 7 | 7.9 | 15 | 80 | 1 | SOD-523
BZX584C8V2 | 150 | 8.2 | 7.7 | 8.7 | 15 | 80 | 0.7 | SOD-523
BZX584C9V1 | 150 | 9.1 | 8.5 | 9.6 | 15 | 100 | 0.5 | SOD-523
BZX784B10 | 100 | 10 | 9.8 | 10.2 | 20 | 150 | 0.2 | SOD-723
BZX784B11 | 100 | 11 | 10.78 | 11.22 | 20 | 150 | 0.1 | SOD-723
BZX784B12 | 100 | 12 | 11.76 | 12.24 | 25 | 150 | 0.1 | SOD-723
BZX784B13 | 100 | 13 | 12.74 | 13.26 | 30 | 170 | 0.1 | SOD-723
BZX784B15 | 100 | 15 | 14.7 | 15.3 | 30 | 200 | 0.1 | SOD-723
BZX784B16 | 100 | 16 | 15.68 | 16.32 | 40 | 200 | 0.1 | SOD-723
BZX784B18 | 100 | 18 | 17.64 | 18.36 | 45 | 225 | 0.1 | SOD-723
BZX784B20 | 100 | 20 | 19.6 | 20.4 | 55 | 225 | 0.1 | SOD-723
BZX784B5V1 | 100 | 5.1 | 5.2 | 5.2 | 60 | 480 | 2 | SOD-723
BZX784B5V6 | 100 | 5.6 | 5.49 | 5.71 | 40 | 400 | 1 | SOD-723
BZX784B6V2 | 100 | 6.2 | 6.08 | 6.32 | 10 | 150 | 3 | SOD-723
BZX784B6V8 | 100 | 6.8 | 6.66 | 6.94 | 15 | 80 | 2 | SOD-723
BZX784B7V5 | 100 | 7.5 | 7.35 | 7.65 | 15 | 80 | 1 | SOD-723
BZX784B8V2 | 100 | 8.2 | 8.04 | 8.36 | 15 | 80 | 0.7 | SOD-723
BZX784B9V1 | 100 | 9.1 | 8.92 | 9.28 | 15 | 100 | 0.5 | SOD-723
BZX784C10 | 150 | 10 | 9.4 | 10.6 | 20 | 150 | 0.2 | SOD-723
BZX784C11 | 150 | 11 | 10.4 | 11.6 | 20 | 150 | 0.1 | SOD-723
BZX784C12 | 150 | 12 | 11.4 | 12.7 | 25 | 150 | 0.1 | SOD-723
BZX784C13 | 150 | 13 | 12.4 | 14.1 | 30 | 170 | 0.1 | SOD-723
BZX784C15 | 150 | 15 | 13.8 | 15.6 | 30 | 200 | 0.1 | SOD-723
BZX784C16 | 150 | 16 | 15.3 | 17.1 | 40 | 200 | 0.1 | SOD-723
BZX784C18 | 150 | 18 | 16.8 | 19.1 | 45 | 225 | 0.1 | SOD-723
BZX784C20 | 150 | 20 | 18.8 | 21.2 | 55 | 225 | 0.1 | SOD-723
BZX784C22 | 150 | 22 | 20.8 | 23.3 | 55 | 250 | 0.1 | SOD-723
BZX784C24 | 150 | 24 | 22.8 | 25.6 | 70 | 250 | 0.1 | SOD-723
BZX784C27 | 150 | 27 | 25.1 | 28.9 | 80 | 300 | 0.1 | SOD-723
BZX784C2V4 | 150 | 2.4 | 2.2 | 2.6 | 100 | 600 | 50 | SOD-723
BZX784C2V7 | 150 | 2.7 | 2.5 | 2.9 | 100 | 600 | 20 | SOD-723
BZX784C30 | 150 | 30 | 28 | 32 | 80 | 300 | 0.1 | SOD-723
BZX784C33 | 150 | 33 | 31 | 35 | 80 | 325 | 0.1 | SOD-723
BZX784C36 | 150 | 36 | 34 | 38 | 90 | 350 | 0.1 | SOD-723
BZX784C39 | 150 | 39 | 37 | 41 | 130 | 350 | 0.1 | SOD-723
BZX784C3V0 | 150 | 3 | 2.8 | 3.2 | 95 | 600 | 10 | SOD-723
BZX784C3V3 | 150 | 3.3 | 3.1 | 3.5 | 95 | 600 | 5 | SOD-723
BZX784C3V6 | 150 | 3.6 | 3.4 | 3.8 | 90 | 600 | 5 | SOD-723
BZX784C3V9 | 150 | 3.9 | 3.7 | 4.1 | 90 | 600 | 3 | SOD-723
BZX784C4V3 | 150 | 4.3 | 4 | 4.6 | 90 | 600 | 3 | SOD-723
BZX784C4V7 | 150 | 4.7 | 4.4 | 5 | 80 | 500 | 3 | SOD-723
BZX784C5V1 | 150 | 5.1 | 4.8 | 5.4 | 60 | 480 | 2 | SOD-723
BZX784C5V6 | 150 | 5.6 | 5.2 | 6 | 40 | 400 | 1 | SOD-723
BZX784C6V2 | 150 | 6.2 | 5.8 | 6.6 | 10 | 150 | 3 | SOD-723
BZX784C6V8 | 150 | 6.8 | 6.4 | 7.2 | 15 | 80 | 2 | SOD-723
BZX784C7V5 | 150 | 7.5 | 7 | 7.9 | 15 | 80 | 1 | SOD-723
BZX784C8V2 | 150 | 8.2 | 7.7 | 8.7 | 15 | 80 | 0.7 | SOD-723
BZX784C9V1 | 150 | 9.1 | 8.5 | 9.6 | 15 | 100 | 0.5 | SOD-723
BZX84B10 | 300 | 10 | 9.8 | 10.2 | 20 | 150 | 0.2 | SOT-23
BZX84B11 | 300 | 11 | 10.78 | 11.22 | 20 | 150 | 0.1 | SOT-23
BZX84B12 | 300 | 12 | 11.76 | 12.24 | 25 | 150 | 0.1 | SOT-23
BZX84B13 | 300 | 13 | 12.74 | 13.26 | 30 | 170 | 0.1 | SOT-23
BZX84B15 | 300 | 15 | 14.7 | 15.3 | 30 | 200 | 0.1 | SOT-23
BZX84B16 | 300 | 16 | 15.68 | 16.32 | 40 | 200 | 0.1 | SOT-23
BZX84B18 | 300 | 18 | 17.64 | 18.36 | 45 | 225 | 0.1 | SOT-23
BZX84B20 | 300 | 20 | 19.6 | 20.4 | 55 | 225 | 0.1 | SOT-23
BZX84B5V1 | 300 | 5.1 | 5 | 5.2 | 60 | 480 | 2 | SOT-23
BZX84B5V6 | 300 | 5.6 | 5.49 | 5.71 | 40 | 400 | 1 | SOT-23
BZX84B6V2 | 300 | 6.2 | 6.08 | 6.32 | 10 | 150 | 3 | SOT-23
BZX84B6V8 | 300 | 6.8 | 6.66 | 6.94 | 15 | 80 | 2 | SOT-23
BZX84B7V5 | 300 | 7.5 | 7.35 | 7.65 | 15 | 80 | 1 | SOT-23
BZX84B8V2 | 300 | 8.2 | 8.04 | 8.36 | 15 | 80 | 0.7 | SOT-23
BZX84B9V1 | 300 | 9.1 | 8.92 | 9.28 | 15 | 100 | 0.5 | SOT-23
BZX84C10 | 300 | 10 | 9.4 | 10.6 | 20 | 150 | 0.2 | SOT-23
BZX84C10M | 100 | 10 | 9.4 | 10.6 | 20 | 100 | 0.2 | SOT-723
BZX84C10T | 150 | 10 | 9.4 | 10.6 | 20 | 100 | 0.2 | SOT-523
BZX84C10TS | 200 | 10 | 9.4 | 10.6 | 20 | 150 | 0.2 | SOT-363
BZX84C10W | 200 | 10 | 9.4 | 10.6 | 20 | 100 | 0.2 | SOT-323
BZX84C11 | 300 | 11 | 10.4 | 11.6 | 20 | 150 | 0.1 | SOT-23
BZX84C11M | 100 | 11 | 10.4 | 11.6 | 20 | 150 | 0.1 | SOT-723
BZX84C11T | 150 | 11 | 10.4 | 11.6 | 20 | 150 | 0.1 | SOT-523
BZX84C11TS | 200 | 11 | 10.4 | 11.6 | 20 | 150 | 0.1 | SOT-363
BZX84C11W | 200 | 11 | 10.4 | 11.6 | 20 | 150 | 0.1 | SOT-323
BZX84C12 | 300 | 12 | 11.4 | 12.7 | 25 | 150 | 0.1 | SOT-23
BZX84C12M | 100 | 12 | 11.4 | 12.7 | 25 | 150 | 0.1 | SOT-723
BZX84C12T | 150 | 12 | 11.4 | 12.7 | 25 | 150 | 0.1 | SOT-523
BZX84C12TS | 200 | 12 | 11.4 | 12.7 | 25 | 150 | 0.1 | SOT-363
BZX84C12W | 200 | 12 | 11.4 | 12.7 | 25 | 150 | 0.1 | SOT-323
BZX84C13 | 300 | 13 | 12.4 | 14.1 | 30 | 170 | 0.1 | SOT-23
BZX84C13M | 100 | 13 | 12.4 | 14.1 | 30 | 150 | 0.1 | SOT-723
BZX84C13T | 150 | 13 | 12.4 | 14.1 | 30 | 150 | 0.1 | SOT-523
BZX84C13TS | 200 | 13 | 12.4 | 14.1 | 30 | 170 | 0.1 | SOT-363
BZX84C13W | 200 | 13 | 12.4 | 14.1 | 30 | 150 | 0.1 | SOT-323
BZX84C15 | 300 | 15 | 13.8 | 15.6 | 30 | 200 | 0.1 | SOT-23
BZX84C15M | 100 | 15 | 13.8 | 15.6 | 30 | 170 | 0.1 | SOT-723
BZX84C15T | 150 | 15 | 13.8 | 15.6 | 30 | 170 | 0.1 | SOT-523
BZX84C15TS | 200 | 15 | 13.8 | 15.6 | 30 | 200 | 0.1 | SOT-363
BZX84C15W | 200 | 15 | 13.8 | 15.6 | 30 | 170 | 0.1 | SOT-323
BZX84C16 | 300 | 16 | 15.3 | 17.1 | 40 | 200 | 0.1 | SOT-23
BZX84C16M | 100 | 16 | 15.3 | 17.1 | 40 | 200 | 0.1 | SOT-723
BZX84C16T | 150 | 16 | 15.3 | 17.1 | 40 | 200 | 0.1 | SOT-523
BZX84C16TS | 200 | 16 | 15.3 | 17.1 | 40 | 200 | 0.1 | SOT-363
BZX84C16W | 200 | 16 | 15.3 | 17.1 | 40 | 200 | 0.1 | SOT-323
BZX84C18 | 300 | 18 | 16.8 | 19.1 | 45 | 225 | 0.1 | SOT-23
BZX84C18M | 100 | 18 | 16.8 | 19.1 | 45 | 200 | 0.1 | SOT-723
BZX84C18T | 150 | 18 | 16.8 | 19.1 | 45 | 200 | 0.1 | SOT-523
BZX84C18TS | 200 | 18 | 16.8 | 19.1 | 45 | 225 | 0.1 | SOT-363
BZX84C18W | 200 | 18 | 16.8 | 19.1 | 45 | 200 | 0.1 | SOT-323
BZX84C20 | 300 | 20 | 18.8 | 21.2 | 55 | 225 | 0.1 | SOT-23
BZX84C20M | 100 | 20 | 18.8 | 21.2 | 55 | 225 | 0.1 | SOT-723
BZX84C20T | 150 | 20 | 18.8 | 21.2 | 55 | 225 | 0.1 | SOT-523
BZX84C20TS | 200 | 20 | 18.8 | 21.2 | 55 | 225 | 0.1 | SOT-363
BZX84C20W | 200 | 20 | 18.8 | 21.2 | 55 | 225 | 0.1 | SOT-323
BZX84C22 | 300 | 22 | 20.8 | 23.3 | 55 | 250 | 0.1 | SOT-23
BZX84C22M | 100 | 22 | 20.8 | 23.3 | 55 | 225 | 0.1 | SOT-723
BZX84C22T | 150 | 22 | 20.8 | 23.3 | 55 | 225 | 0.1 | SOT-523
BZX84C22TS | 200 | 22 | 20.8 | 23.3 | 55 | 250 | 0.1 | SOT-363
BZX84C22W | 200 | 22 | 20.8 | 23.3 | 55 | 225 | 0.1 | SOT-323
BZX84C24 | 300 | 24 | 22.8 | 25.6 | 70 | 250 | 0.1 | SOT-23
BZX84C24M | 100 | 24 | 22.8 | 25.6 | 70 | 250 | 0.1 | SOT-723
BZX84C24T | 150 | 24 | 22.8 | 25.6 | 70 | 250 | 0.1 | SOT-523
BZX84C24TS | 200 | 24 | 22.8 | 25.6 | 70 | 250 | 0.1 | SOT-363
BZX84C24W | 200 | 24 | 22.8 | 25.6 | 70 | 250 | 0.1 | SOT-323
BZX84C27 | 300 | 27 | 25.1 | 28.9 | 80 | 300 | 0.1 | SOT-23
BZX84C27M | 100 | 27 | 25.1 | 28.9 | 80 | 250 | 0.1 | SOT-723
BZX84C27T | 150 | 27 | 25.1 | 28.9 | 80 | 250 | 0.1 | SOT-523
BZX84C27TS | 200 | 27 | 25.1 | 28.9 | 80 | 300 | 0.1 | SOT-363
BZX84C27W | 200 | 27 | 25.1 | 28.9 | 80 | 250 | 0.1 | SOT-323
BZX84C2V4 | 300 | 2.4 | 2.2 | 2.6 | 100 | 600 | 50 | SOT-23
BZX84C2V4M | 100 | 2.4 | 2.2 | 2.6 | 100 | 600 | 50 | SOT-723
BZX84C2V4T | 150 | 2.4 | 2.2 | 2.6 | 100 | 600 | 50 | SOT-523
BZX84C2V4TS | 200 | 2.4 | 2.2 | 2.6 | 100 | 600 | 50 | SOT-363
BZX84C2V4W | 200 | 2.4 | 2.2 | 2.6 | 100 | 600 | 50 | SOT-323
BZX84C2V7 | 300 | 2.7 | 2.5 | 2.9 | 100 | 600 | 20 | SOT-23
BZX84C2V7M | 100 | 2.7 | 2.5 | 2.9 | 100 | 600 | 20 | SOT-723
BZX84C2V7T | 150 | 2.7 | 2.5 | 2.9 | 100 | 600 | 20 | SOT-523
BZX84C2V7TS | 200 | 2.7 | 2.5 | 2.9 | 100 | 600 | 20 | SOT-363
BZX84C2V7W | 200 | 2.7 | 2.5 | 2.9 | 100 | 600 | 20 | SOT-323
BZX84C30 | 300 | 30 | 28 | 32 | 80 | 300 | 0.1 | SOT-23
BZX84C30M | 100 | 30 | 28 | 32 | 80 | 300 | 0.1 | SOT-723
BZX84C30T | 150 | 30 | 28 | 32 | 80 | 300 | 0.1 | SOT-523
BZX84C30TS | 200 | 30 | 28 | 32 | 80 | 300 | 0.1 | SOT-363
BZX84C30W | 200 | 30 | 28 | 32 | 80 | 300 | 0.1 | SOT-323
BZX84C33 | 300 | 33 | 31 | 35 | 80 | 325 | 0.1 | SOT-23
BZX84C33M | 100 | 33 | 31 | 35 | 80 | 300 | 0.1 | SOT-723
BZX84C33T | 150 | 33 | 31 | 35 | 80 | 300 | 0.1 | SOT-523
BZX84C33TS | 200 | 33 | 31 | 35 | 80 | 325 | 0.1 | SOT-363
BZX84C33W | 200 | 33 | 31 | 35 | 80 | 300 | 0.1 | SOT-323
BZX84C36 | 300 | 36 | 34 | 38 | 90 | 350 | 0.1 | SOT-23
BZX84C36M | 100 | 36 | 34 | 38 | 90 | 325 | 0.1 | SOT-723
BZX84C36T | 150 | 36 | 34 | 38 | 90 | 325 | 0.1 | SOT-523
BZX84C36TS | 200 | 36 | 34 | 38 | 90 | 350 | 0.1 | SOT-363
BZX84C36W | 200 | 36 | 34 | 38 | 90 | 325 | 0.1 | SOT-323
BZX84C39 | 300 | 39 | 37 | 41 | 130 | 350 | 0.1 | SOT-23
BZX84C39M | 100 | 39 | 37 | 41 | 130 | 350 | 0.1 | SOT-723
BZX84C39T | 150 | 39 | 37 | 41 | 130 | 350 | 0.1 | SOT-523
BZX84C39TS | 200 | 39 | 37 | 41 | 130 | 350 | 0.1 | SOT-363
BZX84C39W | 200 | 39 | 37 | 41 | 130 | 350 | 0.1 | SOT-323
BZX84C3V0 | 300 | 3 | 2.8 | 3.2 | 95 | 600 | 10 | SOT-23
BZX84C3V0M | 100 | 3 | 2.8 | 3.2 | 95 | 600 | 20 | SOT-723
BZX84C3V0T | 150 | 3 | 2.8 | 3.2 | 95 | 600 | 20 | SOT-523
BZX84C3V0TS | 200 | 3 | 2.8 | 3.2 | 95 | 600 | 10 | SOT-363
BZX84C3V0W | 200 | 3 | 2.8 | 3.2 | 95 | 600 | 20 | SOT-323
BZX84C3V3 | 300 | 3.3 | 3.1 | 3.5 | 95 | 600 | 5 | SOT-23
BZX84C3V3M | 100 | 3.3 | 3.1 | 3.5 | 96 | 600 | 5 | SOT-723
BZX84C3V3T | 150 | 3.3 | 3.1 | 3.5 | 95 | 600 | 5 | SOT-523
BZX84C3V3TS | 200 | 3.3 | 3.1 | 3.5 | 95 | 600 | 5 | SOT-363
BZX84C3V3W | 200 | 3.3 | 3.1 | 3.5 | 95 | 600 | 5 | SOT-323
BZX84C3V6 | 300 | 3.6 | 3.4 | 3.8 | 90 | 600 | 5 | SOT-23
BZX84C3V6M | 100 | 3.6 | 3.4 | 3.8 | 90 | 600 | 5 | SOT-723
BZX84C3V6T | 150 | 3.6 | 3.4 | 3.8 | 90 | 600 | 5 | SOT-523
BZX84C3V6TS | 200 | 3.6 | 3.4 | 3.8 | 90 | 600 | 5 | SOT-363
BZX84C3V6W | 200 | 3.6 | 3.4 | 3.8 | 90 | 600 | 5 | SOT-323
BZX84C3V9 | 300 | 3.9 | 3.7 | 4.1 | 90 | 600 | 3 | SOT-23
BZX84C3V9M | 100 | 3.9 | 3.7 | 4.1 | 90 | 600 | 3 | SOT-723
BZX84C3V9T | 150 | 3.9 | 3.7 | 4.1 | 90 | 600 | 3 | SOT-523
BZX84C3V9TS | 200 | 3.9 | 3.7 | 4.1 | 90 | 600 | 3 | SOT-363
BZX84C3V9W | 200 | 3.9 | 3.7 | 4.1 | 90 | 600 | 3 | SOT-323
BZX84C4V3 | 300 | 4.3 | 4 | 4.6 | 90 | 600 | 3 | SOT-23
BZX84C4V3M | 100 | 4.3 | 4 | 4.6 | 90 | 600 | 3 | SOT-723
BZX84C4V3T | 150 | 4.3 | 4 | 4.6 | 90 | 600 | 3 | SOT-523
BZX84C4V3TS | 200 | 4.3 | 4 | 4.6 | 90 | 600 | 3 | SOT-363
BZX84C4V3W | 200 | 4.3 | 4 | 4.6 | 90 | 600 | 3 | SOT-323
BZX84C4V7 | 300 | 4.7 | 4.4 | 5 | 80 | 500 | 3 | SOT-23
BZX84C4V7M | 100 | 4.7 | 4.4 | 5 | 80 | 600 | 3 | SOT-723
BZX84C4V7T | 150 | 4.7 | 4.4 | 5 | 80 | 600 | 3 | SOT-523
BZX84C4V7TS | 200 | 4.7 | 4.4 | 5 | 80 | 500 | 3 | SOT-363
BZX84C4V7W | 200 | 4.7 | 4.4 | 5 | 80 | 600 | 3 | SOT-323
BZX84C5V1 | 300 | 5.1 | 4.8 | 5.4 | 60 | 480 | 2 | SOT-23
BZX84C5V1M | 100 | 5.1 | 4.8 | 5.4 | 60 | 500 | 2 | SOT-723
BZX84C5V1T | 150 | 5.1 | 4.8 | 5.4 | 60 | 500 | 2 | SOT-523
BZX84C5V1TS | 200 | 5.1 | 4.8 | 5.4 | 60 | 480 | 2 | SOT-363
BZX84C5V1W | 200 | 5.1 | 4.8 | 5.4 | 60 | 500 | 2 | SOT-323
BZX84C5V6 | 300 | 5.6 | 5.2 | 6 | 40 | 400 | 1 | SOT-23
BZX84C5V6M | 100 | 5.6 | 5.2 | 6 | 40 | 480 | 1 | SOT-723
BZX84C5V6T | 150 | 5.6 | 5.2 | 6 | 40 | 480 | 1 | SOT-523
BZX84C5V6TS | 200 | 5.6 | 5.2 | 6 | 40 | 400 | 1 | SOT-363
BZX84C5V6W | 200 | 5.6 | 5.2 | 6 | 40 | 480 | 1 | SOT-323
BZX84C6V2 | 300 | 6.2 | 5.8 | 6.6 | 10 | 150 | 3 | SOT-23
BZX84C6V2M | 100 | 6.2 | 5.8 | 6.6 | 10 | 400 | 3 | SOT-723
BZX84C6V2T | 150 | 6.2 | 5.8 | 6.6 | 10 | 400 | 3 | SOT-523
BZX84C6V2TS | 200 | 6.2 | 5.8 | 6.6 | 10 | 150 | 3 | SOT-363
BZX84C6V2W | 200 | 6.2 | 5.8 | 6.6 | 10 | 400 | 3 | SOT-323
BZX84C6V8 | 300 | 6.8 | 6.4 | 7.2 | 15 | 80 | 2 | SOT-23
BZX84C6V8M | 100 | 6.8 | 6.4 | 7.2 | 15 | 150 | 2 | SOT-723
BZX84C6V8T | 150 | 6.8 | 6.4 | 7.2 | 15 | 150 | 2 | SOT-523
BZX84C6V8TS | 200 | 6.8 | 6.4 | 7.2 | 15 | 80 | 2 | SOT-363
BZX84C6V8W | 200 | 6.8 | 6.4 | 7.2 | 15 | 150 | 2 | SOT-323
BZX84C7V5 | 300 | 7.5 | 7 | 7.9 | 15 | 80 | 1 | SOT-23
BZX84C7V5M | 100 | 7.5 | 7 | 7.9 | 15 | 80 | 1 | SOT-723
BZX84C7V5T | 150 | 7.5 | 7 | 7.9 | 15 | 80 | 1 | SOT-523
BZX84C7V5TS | 200 | 7.5 | 7 | 7.9 | 15 | 80 | 1 | SOT-363
BZX84C7V5W | 200 | 7.5 | 7 | 7.9 | 15 | 80 | 1 | SOT-323
BZX84C8V2 | 300 | 8.2 | 7.7 | 8.7 | 15 | 80 | 0.7 | SOT-23
BZX84C8V2M | 100 | 8.2 | 7.7 | 8.7 | 15 | 80 | 0.7 | SOT-723
BZX84C8V2T | 150 | 8.2 | 7.7 | 8.7 | 15 | 80 | 0.7 | SOT-523
BZX84C8V2TS | 200 | 8.2 | 7.7 | 8.7 | 15 | 80 | 0.7 | SOT-363
BZX84C8V2W | 200 | 8.2 | 7.7 | 8.7 | 15 | 80 | 0.7 | SOT-323
BZX84C9V1 | 300 | 9.1 | 8.5 | 9.6 | 15 | 100 | 0.5 | SOT-23
BZX84C9V1M | 100 | 9.1 | 8.5 | 9.6 | 15 | 80 | 0.5 | SOT-723
BZX84C9V1T | 150 | 9.1 | 8.5 | 9.6 | 15 | 80 | 0.5 | SOT-523
BZX84C9V1TS | 200 | 9.1 | 8.5 | 9.6 | 15 | 100 | 0.5 | SOT-363
BZX84C9V1W | 200 | 9.1 | 8.5 | 9.6 | 15 | 80 | 0.5 | SOT-323
CJ6V8L | 150 | 6.8 | 6.47 | 7.14 | 5 | 30+ | 0.5 | SOT-553
DW52C10LED02 | 100 | 10 | 9.4 | 10.6 | 20 | 150 | 0.2 | WBFBP-02C(1.0×0.6×0.5)
DW52C11LED02 | 100 | 11 | 10.4 | 11.6 | 20 | 150 | 0.1 | WBFBP-02C(1.0×0.6×0.5)
DW52C12LED02 | 100 | 12 | 11.4 | 12.7 | 25 | 150 | 0.1 | WBFBP-02C(1.0×0.6×0.5)
DW52C13LED02 | 100 | 13 | 12.4 | 14.1 | 30 | 170 | 0.1 | WBFBP-02C(1.0×0.6×0.5)
DW52C15LED02 | 100 | 15 | 13.8 | 15.6 | 30 | 200 | 0.1 | WBFBP-02C(1.0×0.6×0.5)
DW52C16LED02 | 100 | 16 | 15.3 | 17.1 | 40 | 200 | 0.1 | WBFBP-02C(1.0×0.6×0.5)
DW52C18LED02 | 100 | 18 | 16.8 | 19.1 | 45 | 225 | 0.1 | WBFBP-02C(1.0×0.6×0.5)
DW52C20LED02 | 100 | 20 | 18.8 | 21.2 | 55 | 225 | 0.1 | WBFBP-02C(1.0×0.6×0.5)
DW52C22LED02 | 100 | 22 | 20.8 | 23.3 | 55 | 250 | 0.1 | WBFBP-02C(1.0×0.6×0.5)
DW52C24LED02 | 100 | 24 | 22.8 | 25.6 | 70 | 250 | 0.1 | WBFBP-02C(1.0×0.6×0.5)
DW52C2V4LED02 | 100 | 2.4 | 2.2 | 2.6 | 100 | 600 | 50 | WBFBP-02C(1.0×0.6×0.5)
DW52C2V7LED02 | 100 | 2.7 | 2.5 | 2.9 | 100 | 600 | 20 | WBFBP-02C(1.0×0.6×0.5)
DW52C36LED02 | 100 | 36 | 34 | 38 | 90 | 350 | 0.1 | WBFBP-02C(1.0×0.6×0.5)
DW52C39LED02 | 100 | 39 | 37 | 41 | 130 | 350 | 0.1 | WBFBP-02C(1.0×0.6×0.5)
DW52C3V0LED02 | 100 | 3 | 2.8 | 3.2 | 95 | 600 | 10 | WBFBP-02C(1.0×0.6×0.5)
DW52C3V3LED02 | 100 | 3.3 | 3.1 | 3.5 | 95 | 600 | 5 | WBFBP-02C(1.0×0.6×0.5)
DW52C3V6LED02 | 100 | 3.6 | 3.4 | 3.8 | 90 | 600 | 5 | WBFBP-02C(1.0×0.6×0.5)
DW52C3V9LED02 | 100 | 3.9 | 3.7 | 4.1 | 90 | 600 | 3 | WBFBP-02C(1.0×0.6×0.5)
DW52C4V3LED02 | 100 | 4.3 | 4 | 4.6 | 90 | 600 | 3 | WBFBP-02C(1.0×0.6×0.5)
DW52C4V7LED02 | 100 | 4.7 | 4.4 | 5 | 80 | 500 | 3 | WBFBP-02C(1.0×0.6×0.5)
DW52C5V1LED02 | 100 | 5.1 | 4.8 | 5.4 | 60 | 480 | 2 | WBFBP-02C(1.0×0.6×0.5)
DW52C5V6LED02 | 100 | 5.6 | 5.2 | 6 | 40 | 400 | 1 | WBFBP-02C(1.0×0.6×0.5)
DW52C6V2LED02 | 100 | 6.2 | 5.8 | 6.6 | 10 | 150 | 3 | WBFBP-02C(1.0×0.6×0.5)
DW52C6V8LED02 | 100 | 6.8 | 6.4 | 7.2 | 15 | 80 | 2 | WBFBP-02C(1.0×0.6×0.5)
DW52C7V5LED02 | 100 | 7.5 | 7 | 7.9 | 15 | 80 | 1 | WBFBP-02C(1.0×0.6×0.5)
DW52C8V2LED02 | 100 | 8.2 | 7.7 | 8.7 | 15 | 80 | 0.7 | WBFBP-02C(1.0×0.6×0.5)
DW52C9V1LED02 | 100 | 9.1 | 8.5 | 9.6 | 15 | 100 | 0.5 | WBFBP-02C(1.0×0.6×0.5)
DZ23C10 | 300 | 10 | 9.4 | 10.6 | 15 | 70 | 0.1 | SOT-23
DZ23C11 | 300 | 11 | 10.4 | 11.6 | 20 | 70 | 0.1 | SOT-23
DZ23C12 | 300 | 12 | 11.4 | 12.7 | 20 | 90 | 0.1 | SOT-23
DZ23C13 | 300 | 13 | 12.4 | 14.1 | 25 | 110 | 0.1 | SOT-23
DZ23C15 | 300 | 15 | 13.8 | 15.6 | 30 | 110 | 0.1 | SOT-23
DZ23C16 | 300 | 16 | 15.3 | 17.1 | 40 | 170 | 0.1 | SOT-23
DZ23C18 | 300 | 18 | 16.8 | 19.1 | 50 | 170 | 0.1 | SOT-23
DZ23C20 | 300 | 20 | 18.8 | 21.2 | 50 | 220 | 0.1 | SOT-23
DZ23C22 | 300 | 22 | 20.8 | 23.3 | 55 | 220 | 0.1 | SOT-23
DZ23C24 | 300 | 24 | 22.8 | 25.6 | 80 | 220 | 0.1 | SOT-23
DZ23C27 | 300 | 27 | 25.1 | 28.9 | 80 | 250 | 0.1 | SOT-23
DZ23C2V7 | 300 | 2.7 | 2.5 | 2.9 | 83 | 500 | 0.1 | SOT-23
DZ23C30 | 300 | 30 | 28 | 32 | 80 | 250 | 0.1 | SOT-23
DZ23C33 | 300 | 33 | 31 | 35 | 80 | 250 | 0.1 | SOT-23
DZ23C36 | 300 | 36 | 34 | 38 | 90 | 250 | 0.1 | SOT-23
DZ23C39 | 300 | 39 | 37 | 41 | 90 | 300 | 0.1 | SOT-23
DZ23C3V0 | 300 | 3 | 2.8 | 3.2 | 95 | 500 | 0.1 | SOT-23
DZ23C3V3 | 300 | 3.3 | 3.1 | 3.5 | 95 | 500 | 0.1 | SOT-23
DZ23C3V6 | 300 | 3.6 | 3.4 | 3.8 | 95 | 500 | 0.1 | SOT-23
DZ23C3V9 | 300 | 3.9 | 3.7 | 4.1 | 95 | 500 | 0.1 | SOT-23
DZ23C43 | 300 | 43 | 40 | 46 | 100 | 700 | 0.1 | SOT-23
DZ23C4V3 | 300 | 4.3 | 4 | 4.6 | 95 | 500 | 0.1 | SOT-23
DZ23C4V7 | 300 | 4.7 | 4.4 | 5 | 78 | 500 | 0.1 | SOT-23
DZ23C51 | 300 | 51 | 48 | 54 | 100 | 750 | 0.1 | SOT-23
DZ23C5V1 | 300 | 5.1 | 4.8 | 5.4 | 60 | 480 | 0.1 | SOT-23
DZ23C5V6 | 300 | 5.6 | 5.2 | 6 | 40 | 400 | 0.1 | SOT-23
DZ23C6V2 | 300 | 6.2 | 5.8 | 6.6 | 10 | 200 | 0.1 | SOT-23
DZ23C6V8 | 300 | 6.8 | 6.4 | 7.2 | 8 | 150 | 0.1 | SOT-23
DZ23C7V5 | 300 | 7.5 | 7 | 7.9 | 7 | 50 | 0.1 | SOT-23
DZ23C8V2 | 300 | 8.2 | 7.7 | 8.7 | 7 | 50 | 0.1 | SOT-23
DZ23C9V1 | 300 | 9.1 | 8.5 | 9.6 | 10 | 50 | 0.1 | SOT-23
MMBZ5221B | 300 | 2.4 | 2.28 | 2.52 | 30 | 1200 | 100 | SOT-23
MMBZ5221BW | 200 | 2.4 | 2.28 | 2.52 | 30 | 1200 | 100 | SOT-323
MMBZ5222B | 300 | 2.5 | 2.38 | 2.63 | 30 | 1250 | 100 | SOT-23
MMBZ5222BW | 200 | 2.5 | 2.38 | 2.63 | 30 | 1250 | 100 | SOT-323
MMBZ5223B | 300 | 2.7 | 2.57 | 2.84 | 30 | 1300 | 75 | SOT-23
MMBZ5223BW | 200 | 2.7 | 2.57 | 2.84 | 30 | 1300 | 75 | SOT-323
MMBZ5225B | 300 | 3 | 2.85 | 3.15 | 30 | 1600 | 50 | SOT-23
MMBZ5225BW | 200 | 3 | 2.85 | 3.15 | 30 | 1600 | 50 | SOT-323
MMBZ5226B | 300 | 3.3 | 3.14 | 3.47 | 28 | 1600 | 25 | SOT-23
MMBZ5226BW | 200 | 3.3 | 3.14 | 3.47 | 28 | 1600 | 25 | SOT-323
MMBZ5227B | 300 | 3.6 | 3.42 | 3.78 | 24 | 1700 | 15 | SOT-23
MMBZ5227BW | 200 | 3.6 | 3.42 | 3.78 | 24 | 1700 | 15 | SOT-323
MMBZ5228B | 300 | 3.9 | 3.71 | 4.1 | 23 | 1900 | 10 | SOT-23
MMBZ5228BW | 200 | 3.9 | 3.71 | 4.1 | 23 | 1900 | 10 | SOT-323
MMBZ5229B | 300 | 4.3 | 4.09 | 4.52 | 22 | 2000 | 5 | SOT-23
MMBZ5229BW | 200 | 4.3 | 4.09 | 4.52 | 22 | 2000 | 5 | SOT-323
MMBZ5231B | 300 | 5.1 | 4.85 | 5.36 | 17 | 1600 | 5 | SOT-23
MMBZ5231BW | 200 | 5.1 | 4.85 | 5.36 | 17 | 1600 | 5 | SOT-323
MMBZ5231C | 300 | 5.1 | 5 | 5.2 | 17 | 1600 | 5 | SOT-23
MMBZ5232B | 300 | 5.6 | 5.32 | 5.88 | 11 | 1600 | 5 | SOT-23
MMBZ5232BW | 200 | 5.6 | 5.32 | 5.88 | 11 | 1600 | 5 | SOT-323
MMBZ5232C | 300 | 5.6 | 5.49 | 5.71 | 11 | 1600 | 5 | SOT-23
MMBZ5233B | 300 | 6 | 5.7 | 6.3 | 7 | 1600 | 5 | SOT-23
MMBZ5233BW | 200 | 6 | 5.7 | 6.3 | 7 | 1600 | 5 | SOT-323
MMBZ5233C | 300 | 6 | 5.88 | 6.12 | 7 | 1600 | 5 | SOT-23
MMBZ5234B | 300 | 6.2 | 5.89 | 6.51 | 7 | 1000 | 5 | SOT-23
MMBZ5234BW | 200 | 6.2 | 5.89 | 6.51 | 7 | 1000 | 5 | SOT-323
MMBZ5234C | 300 | 6.2 | 6.08 | 6.32 | 7 | 1000 | 5 | SOT-23
MMBZ5235B | 300 | 6.8 | 6.46 | 7.14 | 5 | 750 | 3 | SOT-23
MMBZ5235BW | 200 | 6.8 | 6.46 | 7.14 | 5 | 750 | 3 | SOT-323
MMBZ5235C | 300 | 6.8 | 6.66 | 6.94 | 5 | 750 | 3 | SOT-23
MMBZ5236B | 300 | 7.5 | 7.13 | 7.88 | 6 | 500 | 3 | SOT-23
MMBZ5236BW | 200 | 7.5 | 7.13 | 7.88 | 6 | 500 | 3 | SOT-323
MMBZ5236C | 300 | 7.5 | 7.35 | 7.65 | 6 | 500 | 3 | SOT-23
MMBZ5237B | 300 | 8.2 | 7.79 | 8.61 | 8 | 500 | 3 | SOT-23
MMBZ5237BW | 200 | 8.2 | 7.79 | 8.61 | 8 | 500 | 3 | SOT-323
MMBZ5237C | 300 | 8.2 | 8.04 | 8.36 | 8 | 500 | 3 | SOT-23
MMBZ5238B | 300 | 8.7 | 8.27 | 9.14 | 8 | 600 | 3 | SOT-23
MMBZ5238BW | 200 | 8.7 | 8.27 | 9.14 | 8 | 600 | 3 | SOT-323
MMBZ5238C | 300 | 8.7 | 8.53 | 8.87 | 8 | 600 | 3 | SOT-23
MMBZ5239B | 300 | 9.1 | 8.65 | 9.56 | 10 | 600 | 3 | SOT-23
MMBZ5239BW | 200 | 9.1 | 8.65 | 9.56 | 10 | 600 | 3 | SOT-323
MMBZ5239C | 300 | 9.1 | 8.92 | 9.28 | 10 | 600 | 3 | SOT-23
MMBZ5240B | 300 | 10 | 9.5 | 10.5 | 17 | 600 | 3 | SOT-23
MMBZ5240BW | 200 | 10 | 9.5 | 10.5 | 17 | 600 | 3 | SOT-323
MMBZ5240C | 300 | 10 | 9.8 | 10.2 | 17 | 600 | 3 | SOT-23
MMBZ5241B | 300 | 11 | 10.45 | 11.55 | 22 | 600 | 2 | SOT-23
MMBZ5241BW | 200 | 11 | 10.45 | 11.55 | 22 | 600 | 2 | SOT-323
MMBZ5241C | 300 | 11 | 10.78 | 11.22 | 22 | 600 | 2 | SOT-23
MMBZ5242B | 300 | 12 | 11.4 | 12.6 | 30 | 600 | 1 | SOT-23
MMBZ5242BW | 200 | 12 | 11.4 | 12.6 | 30 | 600 | 1 | SOT-323
MMBZ5242C | 300 | 12 | 11.76 | 12.24 | 30 | 600 | 1 | SOT-23
MMBZ5243B | 300 | 13 | 12.35 | 13.65 | 13 | 600 | 0.5 | SOT-23
MMBZ5243BW | 200 | 13 | 12.35 | 13.65 | 13 | 600 | 0.5 | SOT-323
MMBZ5243C | 300 | 13 | 12.74 | 13.26 | 13 | 600 | 0.5 | SOT-23
MMBZ5244B | 300 | 14 | 13.3 | 14.7 | 15 | 600 | 0.1 | SOT-23
MMBZ5244BW | 200 | 14 | 13.3 | 14.7 | 15 | 600 | 0.1 | SOT-323
MMBZ5244C | 300 | 14 | 13.72 | 14.28 | 15 | 600 | 0.1 | SOT-23
MMBZ5245B | 300 | 15 | 14.25 | 15.75 | 16 | 600 | 0.1 | SOT-23
MMBZ5245BW | 200 | 15 | 14.25 | 15.75 | 16 | 600 | 0.1 | SOT-323
MMBZ5245C | 300 | 15 | 14.7 | 15.3 | 16 | 600 | 0.1 | SOT-23
MMBZ5246B | 300 | 16 | 15.2 | 16.8 | 17 | 600 | 0.1 | SOT-23
MMBZ5246BW | 200 | 16 | 15.2 | 16.8 | 17 | 600 | 0.1 | SOT-323
MMBZ5246C | 300 | 16 | 15.68 | 16.32 | 17 | 600 | 0.1 | SOT-23
MMBZ5247B | 300 | 17 | 16.15 | 17.85 | 19 | 600 | 0.1 | SOT-23
MMBZ5247BW | 200 | 17 | 16.15 | 17.85 | 19 | 600 | 0.1 | SOT-323
MMBZ5247C | 300 | 17 | 16.66 | 17.34 | 19 | 600 | 0.1 | SOT-23
MMBZ5248B | 300 | 18 | 17.1 | 18.9 | 21 | 600 | 0.1 | SOT-23
MMBZ5248BW | 200 | 18 | 17.1 | 18.9 | 21 | 600 | 0.1 | SOT-323
MMBZ5248C | 300 | 18 | 17.64 | 18.36 | 21 | 600 | 0.1 | SOT-23
MMBZ5249B | 300 | 19 | 18.05 | 19.95 | 23 | 600 | 0.1 | SOT-23
MMBZ5249BW | 200 | 19 | 18.05 | 19.95 | 23 | 600 | 0.1 | SOT-323
MMBZ5249C | 300 | 19 | 18.62 | 19.38 | 23 | 600 | 0.1 | SOT-23
MMBZ5250B | 300 | 20 | 19 | 21 | 25 | 600 | 0.1 | SOT-23
MMBZ5250BW | 200 | 20 | 19 | 21 | 25 | 600 | 0.1 | SOT-323
MMBZ5250C | 300 | 20 | 19.6 | 20.4 | 25 | 600 | 0.1 | SOT-23
MMBZ5251B | 300 | 22 | 20.9 | 23.1 | 29 | 600 | 0.1 | SOT-23
MMBZ5251BW | 200 | 22 | 20.9 | 23.1 | 29 | 600 | 0.1 | SOT-323
MMBZ5252B | 300 | 24 | 22.8 | 25.2 | 33 | 600 | 0.1 | SOT-23
MMBZ5252BW | 200 | 24 | 22.8 | 25.2 | 33 | 600 | 0.1 | SOT-323
MMBZ5253B | 300 | 25 | 23.75 | 26.25 | 35 | 600 | 0.1 | SOT-23
MMBZ5253BW | 200 | 25 | 23.75 | 26.25 | 35 | 600 | 0.1 | SOT-323
MMBZ5254B | 300 | 27 | 25.65 | 28.35 | 41 | 600 | 0.1 | SOT-23
MMBZ5254BW | 200 | 27 | 25.65 | 28.35 | 41 | 600 | 0.1 | SOT-323
MMBZ5255B | 300 | 28 | 26.6 | 29.4 | 44 | 600 | 0.1 | SOT-23
MMBZ5255BW | 200 | 28 | 26.6 | 29.4 | 44 | 600 | 0.1 | SOT-323
MMBZ5256B | 300 | 30 | 28.5 | 31.5 | 49 | 600 | 0.1 | SOT-23
MMBZ5256BW | 200 | 30 | 28.5 | 31.5 | 49 | 600 | 0.1 | SOT-323
MMBZ5257B | 300 | 33 | 31.35 | 34.65 | 58 | 700 | 0.1 | SOT-23
MMBZ5257BW | 200 | 33 | 31.35 | 34.65 | 58 | 700 | 0.1 | SOT-323
MMBZ5258B | 300 | 36 | 34.2 | 37.8 | 70 | 700 | 0.1 | SOT-23
MMBZ5258BW | 200 | 36 | 34.2 | 37.8 | 70 | 700 | 0.1 | SOT-323
MMBZ5259B | 300 | 39 | 37.8 | 40.95 | 80 | 800 | 0.1 | SOT-23
MMBZ5259BW | 200 | 39 | 37.05 | 40.95 | 80 | 800 | 0.1 | SOT-323
MMSZ4678 | 350 | 1.8 | 1.71 | 1.89 | - | - | 7.5 | SOD-123
MMSZ4679 | 350 | 2 | 1.9 | 2.1 | - | - | 5 | SOD-123
MMSZ4680 | 350 | 2.2 | 2.09 | 2.31 | - | - | 4 | SOD-123
MMSZ4681 | 350 | 2.4 | 2.28 | 2.52 | - | - | 2 | SOD-123
MMSZ4682 | 350 | 2.7 | 2.565 | 2.835 | - | - | 1 | SOD-123
MMSZ4683 | 350 | 3 | 2.85 | 3.15 | - | - | 0.8 | SOD-123
MMSZ4684 | 350 | 3.3 | 3.13 | 3.47 | - | - | 7.5 | SOD-123
MMSZ4685 | 350 | 3.6 | 3.42 | 3.78 | - | - | 7.5 | SOD-123
MMSZ4686 | 350 | 3.9 | 3.7 | 4.1 | - | - | 5 | SOD-123
MMSZ4687 | 350 | 4.3 | 4.09 | 4.52 | - | - | 4 | SOD-123
MMSZ4688 | 350 | 4.7 | 4.47 | 4.94 | - | - | 10 | SOD-123
MMSZ4689 | 350 | 5.1 | 4.85 | 5.36 | - | - | 10 | SOD-123
MMSZ4690 | 350 | 5.6 | 5.32 | 5.88 | - | - | 10 | SOD-123
MMSZ4691 | 350 | 6.2 | 5.89 | 6.51 | - | - | 10 | SOD-123
MMSZ4692 | 350 | 6.8 | 6.46 | 7.14 | - | - | 10 | SOD-123
MMSZ4693 | 350 | 7.5 | 7.13 | 7.88 | - | - | 10 | SOD-123
MMSZ4694 | 350 | 8.2 | 7.79 | 8.61 | - | - | 1 | SOD-123
MMSZ4695 | 350 | 8.7 | 8.27 | 9.14 | - | - | 1 | SOD-123
MMSZ4696 | 350 | 9.1 | 8.65 | 9.56 | - | - | 1 | SOD-123
MMSZ4697 | 350 | 10 | 9.5 | 10.5 | - | - | 1 | SOD-123
MMSZ4698 | 350 | 11 | 10.45 | 11.55 | - | - | 0.05 | SOD-123
MMSZ4699 | 350 | 12 | 11.4 | 12.6 | - | - | 0.05 | SOD-123
MMSZ4700 | 350 | 13 | 12.35 | 13.65 | - | - | 0.05 | SOD-123
MMSZ4701 | 350 | 14 | 13.3 | 14.7 | - | - | 0.05 | SOD-123
MMSZ4702 | 350 | 15 | 14.25 | 15.75 | - | - | 0.05 | SOD-123
MMSZ4703 | 350 | 16 | 15.2 | 16.8 | - | - | 0.05 | SOD-123
MMSZ4704 | 350 | 17 | 16.15 | 17.85 | - | - | 0.05 | SOD-123
MMSZ4705 | 350 | 18 | 17.1 | 18.9 | - | - | 0.05 | SOD-123
MMSZ4706 | 350 | 19 | 18.05 | 19.95 | - | - | 0.05 | SOD-123
MMSZ4707 | 350 | 20 | 19 | 21 | - | - | 0.01 | SOD-123
MMSZ4708 | 350 | 22 | 20.9 | 23.1 | - | - | 0.01 | SOD-123
MMSZ4709 | 350 | 24 | 22.8 | 25.2 | - | - | 0.01 | SOD-123
MMSZ4710 | 350 | 25 | 23.75 | 26.25 | - | - | 0.01 | SOD-123
MMSZ4711 | 350 | 27 | 25.65 | 28.35 | - | - | 0.01 | SOD-123
MMSZ4712 | 350 | 28 | 26.6 | 29.4 | - | - | 0.01 | SOD-123
MMSZ4713 | 350 | 30 | 28.5 | 31.5 | - | - | 0.01 | SOD-123
MMSZ4714 | 350 | 33 | 31.35 | 34.65 | - | - | 0.01 | SOD-123
MMSZ4715 | 350 | 36 | 34.2 | 37.8 | - | - | 0.01 | SOD-123
MMSZ4716 | 350 | 39 | 37.05 | 40.95 | - | - | 0.01 | SOD-123
MMSZ4717 | 350 | 43 | 40.85 | 45.15 | - | - | 0.01 | SOD-123
MMSZ5221B | 350 | 2.4 | 2.28 | 2.52 | 30 | 1200 | 100 | SOD-123
MMSZ5221BS | 200 | 2.4 | 2.28 | 2.52 | 30 | 1200 | 100 | SOD-323
MMSZ5223B | 350 | 2.7 | 2.57 | 2.84 | 30 | 1300 | 75 | SOD-123
MMSZ5223BS | 200 | 2.7 | 2.57 | 2.84 | 30 | 1300 | 75 | SOD-323
MMSZ5225B | 350 | 3 | 2.85 | 3.15 | 30 | 1600 | 50 | SOD-123
MMSZ5225BS | 200 | 3 | 2.85 | 3.15 | 30 | 1600 | 50 | SOD-323
MMSZ5226B | 350 | 3.3 | 3.14 | 3.47 | 28 | 1600 | 25 | SOD-123
MMSZ5226BS | 200 | 3.3 | 3.14 | 3.47 | 28 | 1600 | 25 | SOD-323
MMSZ5227B | 350 | 3.6 | 3.42 | 3.78 | 24 | 1700 | 15 | SOD-123
MMSZ5227BS | 200 | 3.6 | 3.42 | 3.78 | 24 | 1700 | 15 | SOD-323
MMSZ5228B | 350 | 3.9 | 3.71 | 4.1 | 23 | 1900 | 10 | SOD-123
MMSZ5228BS | 200 | 3.9 | 3.71 | 4.1 | 23 | 1900 | 10 | SOD-323
MMSZ5229B | 350 | 4.3 | 4.09 | 4.52 | 22 | 2000 | 5 | SOD-123
MMSZ5229BS | 200 | 4.3 | 4.09 | 4.52 | 22 | 2000 | 5 | SOD-323
MMSZ5231AS | 500 | 5.1 | 4.8 | 5.4 | 17 | 1600 | 50 | SOD-323
MMSZ5231B | 350 | 5.1 | 4.85 | 5.36 | 17 | 1600 | 5 | SOD-123
MMSZ5231BS | 200 | 5.1 | 4.85 | 5.36 | 17 | 1600 | 5 | SOD-323
MMSZ5231BSG | 500 | 5.3 | 5.1 | 5.5 | 17 | 1600 | 5 | SOD-323
MMSZ5231C | 350 | 5.1 | 5 | 5.2 | 17 | 1600 | 5 | SOD-123
MMSZ5231CS | 200 | 5.1 | 5 | 5.2 | 17 | 1600 | 5 | SOD-323
MMSZ5232B | 350 | 5.6 | 5.32 | 5.88 | 11 | 1600 | 5 | SOD-123
MMSZ5232BS | 200 | 5.6 | 5.32 | 5.88 | 11 | 1600 | 5 | SOD-323
MMSZ5232C | 350 | 5.6 | 5.49 | 5.71 | 11 | 1600 | 5 | SOD-123
MMSZ5232CS | 200 | 5.6 | 5.49 | 5.71 | 11 | 1600 | 5 | SOD-323
MMSZ5233B | 350 | 6 | 5.7 | 6.3 | 7 | 1600 | 5 | SOD-123
MMSZ5233BS | 200 | 6 | 5.7 | 6.3 | 7 | 1600 | 5 | SOD-323
MMSZ5233C | 350 | 6 | 5.88 | 6.12 | 7 | 1600 | 5 | SOD-123
MMSZ5233CS | 200 | 6 | 5.88 | 6.12 | 7 | 1600 | 5 | SOD-323
MMSZ5234B | 350 | 6.2 | 5.89 | 6.51 | 7 | 1000 | 5 | SOD-123
MMSZ5234BS | 200 | 6.2 | 5.89 | 6.51 | 7 | 1000 | 5 | SOD-323
MMSZ5234C | 350 | 6.2 | 6.08 | 6.32 | 7 | 1000 | 5 | SOD-123
MMSZ5234CS | 200 | 6.2 | 6.08 | 6.32 | 7 | 1000 | 5 | SOD-323
MMSZ5235B | 350 | 6.8 | 6.46 | 7.14 | 5 | 750 | 3 | SOD-123
MMSZ5235BS | 200 | 6.8 | 6.46 | 7.14 | 5 | 750 | 3 | SOD-323
MMSZ5235C | 350 | 6.8 | 6.66 | 6.94 | 5 | 750 | 3 | SOD-123
MMSZ5235CS | 200 | 6.8 | 6.66 | 6.94 | 5 | 750 | 3 | SOD-323
MMSZ5236B | 350 | 7.5 | 7.13 | 7.88 | 6 | 500 | 3 | SOD-123
MMSZ5236BS | 200 | 7.5 | 7.13 | 7.88 | 6 | 500 | 3 | SOD-323
MMSZ5236C | 350 | 7.5 | 7.35 | 7.65 | 6 | 500 | 3 | SOD-123
MMSZ5236CS | 200 | 7.5 | 7.35 | 7.65 | 6 | 500 | 3 | SOD-323
MMSZ5237B | 350 | 8.2 | 7.79 | 8.61 | 8 | 500 | 3 | SOD-123
MMSZ5237BS | 200 | 8.2 | 7.79 | 8.61 | 8 | 500 | 3 | SOD-323
MMSZ5237C | 350 | 8.2 | 8.04 | 8.36 | 8 | 500 | 3 | SOD-123
MMSZ5237CS | 200 | 8.2 | 8.04 | 8.36 | 8 | 500 | 3 | SOD-323
MMSZ5238B | 350 | 8.7 | 8.27 | 9.14 | 8 | 600 | 3 | SOD-123
MMSZ5238BS | 200 | 8.7 | 8.27 | 9.14 | 8 | 600 | 3 | SOD-323
MMSZ5238C | 350 | 8.7 | 8.53 | 8.87 | 8 | 600 | 3 | SOD-123
MMSZ5238CS | 200 | 8.7 | 8.53 | 8.87 | 8 | 600 | 3 | SOD-323
MMSZ5239B | 350 | 9.1 | 8.65 | 9.56 | 10 | 600 | 3 | SOD-123
MMSZ5239BS | 200 | 9.1 | 8.65 | 9.56 | 10 | 600 | 3 | SOD-323
MMSZ5239C | 350 | 9.1 | 8.92 | 9.28 | 10 | 600 | 3 | SOD-123
MMSZ5239CS | 200 | 9.1 | 8.92 | 9.28 | 10 | 600 | 3 | SOD-323
MMSZ5240B | 350 | 10 | 9.5 | 10.5 | 17 | 600 | 3 | SOD-123
MMSZ5240BS | 200 | 10 | 9.5 | 10.5 | 17 | 600 | 3 | SOD-323
MMSZ5240C | 350 | 10 | 9.8 | 10.2 | 17 | 600 | 3 | SOD-123
MMSZ5240CS | 200 | 10 | 9.8 | 10.2 | 17 | 600 | 3 | SOD-323
MMSZ5241B | 350 | 11 | 10.45 | 11.55 | 22 | 600 | 2 | SOD-123
MMSZ5241BS | 200 | 11 | 10.45 | 11.55 | 22 | 600 | 2 | SOD-323
MMSZ5241C | 350 | 11 | 10.78 | 11.22 | 22 | 600 | 2 | SOD-123
MMSZ5241CS | 200 | 11 | 10.78 | 11.22 | 22 | 600 | 2 | SOD-323
MMSZ5242B | 350 | 12 | 11.4 | 12.6 | 30 | 600 | 1 | SOD-123
MMSZ5242BS | 200 | 12 | 11.4 | 12.6 | 30 | 600 | 1 | SOD-323
MMSZ5242C | 350 | 12 | 11.76 | 12.24 | 30 | 600 | 1 | SOD-123
MMSZ5242CS | 200 | 12 | 11.75 | 12.24 | 30 | 600 | 1 | SOD-323
MMSZ5243B | 350 | 13 | 12.35 | 13.65 | 13 | 600 | 0.5 | SOD-123
MMSZ5243BS | 200 | 13 | 12.35 | 13.65 | 13 | 600 | 0.5 | SOD-323
MMSZ5243C | 350 | 13 | 12.74 | 13.26 | 13 | 600 | 0.5 | SOD-123
MMSZ5243CS | 200 | 13 | 12.74 | 13.26 | 13 | 600 | 0.5 | SOD-323
MMSZ5244B | 350 | 14 | 13.3 | 14.7 | 15 | 600 | 0.1 | SOD-123
MMSZ5244BS | 200 | 14 | 13.3 | 14.7 | 15 | 600 | 0.1 | SOD-323
MMSZ5244C | 350 | 14 | 13.72 | 14.28 | 15 | 600 | 0.1 | SOD-123
MMSZ5244CS | 200 | 14 | 13.72 | 14.28 | 15 | 600 | 0.1 | SOD-323
MMSZ5245B | 350 | 15 | 14.25 | 15.75 | 16 | 600 | 0.1 | SOD-123
MMSZ5245BS | 200 | 15 | 14.25 | 15.75 | 16 | 600 | 0.1 | SOD-323
MMSZ5245C | 350 | 15 | 14.7 | 15.3 | 16 | 600 | 0.1 | SOD-123
MMSZ5245CS | 200 | 15 | 14.7 | 15.3 | 16 | 600 | 0.1 | SOD-323
MMSZ5246B | 350 | 16 | 15.2 | 16.8 | 17 | 600 | 0.1 | SOD-123
MMSZ5246BS | 200 | 16 | 15.2 | 16.8 | 17 | 600 | 0.1 | SOD-323
MMSZ5246C | 350 | 16 | 15.68 | 16.32 | 17 | 600 | 0.1 | SOD-123
MMSZ5246CS | 200 | 16 | 15.68 | 16.32 | 17 | 600 | 0.1 | SOD-323
MMSZ5248B | 350 | 18 | 17.1 | 18.9 | 21 | 600 | 0.1 | SOD-123
MMSZ5248BS | 200 | 18 | 17.1 | 18.9 | 21 | 600 | 0.1 | SOD-323
MMSZ5248C | 350 | 18 | 17.64 | 18.36 | 21 | 600 | 0.1 | SOD-123
MMSZ5248CS | 200 | 18 | 17.64 | 18.36 | 21 | 600 | 0.1 | SOD-323
MMSZ5250B | 350 | 20 | 19 | 21 | 25 | 600 | 0.1 | SOD-123
MMSZ5250BS | 200 | 20 | 19 | 21 | 25 | 600 | 0.1 | SOD-323
MMSZ5250C | 350 | 20 | 19.6 | 20.4 | 25 | 600 | 0.1 | SOD-123
MMSZ5250CS | 200 | 20 | 19.6 | 20.4 | 25 | 600 | 0.1 | SOD-323
MMSZ5251B | 350 | 22 | 20.9 | 23.1 | 29 | 600 | 0.1 | SOD-123
MMSZ5251BS | 200 | 22 | 20.9 | 23.1 | 29 | 600 | 0.1 | SOD-323
MMSZ5252B | 350 | 24 | 22.8 | 25.2 | 33 | 600 | 0.1 | SOD-123
MMSZ5252BS | 200 | 24 | 22.8 | 25.2 | 33 | 600 | 0.1 | SOD-323
MMSZ5253B | 350 | 25 | 23.75 | 26.25 | 35 | 600 | 0.1 | SOD-123
MMSZ5253BS | 200 | 25 | 23.75 | 26.25 | 35 | 600 | 0.1 | SOD-323
MMSZ5254B | 350 | 27 | 25.65 | 28.35 | 41 | 600 | 0.1 | SOD-123
MMSZ5254BS | 200 | 27 | 25.65 | 28.35 | 41 | 600 | 0.1 | SOD-323
MMSZ5255B | 350 | 28 | 26.6 | 29.4 | 44 | 600 | 0.1 | SOD-123
MMSZ5255BS | 200 | 28 | 26.6 | 29.4 | 44 | 600 | 0.1 | SOD-323
MMSZ5256B | 350 | 30 | 28.5 | 31.5 | 49 | 600 | 0.1 | SOD-123
MMSZ5256BS | 200 | 30 | 28.5 | 31.5 | 49 | 600 | 0.1 | SOD-323
MMSZ5257B | 350 | 33 | 31.35 | 34.65 | 58 | 700 | 0.1 | SOD-123
MMSZ5257BS | 200 | 33 | 31.35 | 34.65 | 58 | 700 | 0.1 | SOD-323
MMSZ5258B | 350 | 36 | 34.2 | 37.8 | 70 | 700 | 0.1 | SOD-123
MMSZ5258BS | 200 | 36 | 34.2 | 37.8 | 70 | 700 | 0.1 | SOD-323
MMSZ5259B | 350 | 39 | 37.05 | 40.95 | 80 | 800 | 0.1 | SOD-123
MMSZ5259BS | 200 | 39 | 37.05 | 40.95 | 80 | 800 | 0.1 | SOD-323