## 江苏长电-分立器件晶体管产品清单
江苏长电-分立器件晶体管产品清单
CJET-Discrete Products Transistor List
型号 | 极性 | PCM | IC | BVCBO | BVCEO | BVEBO | Min | Max | VCE(sat) | 封装形式
|  | (mW) | (mA) | (V) | (V) | (V) |  |  | (V)
2N3828 | NPN | 300 | 100 | 40 | 40 | 3 | 30 | 200 | 0.3 | TO-92
2N3904 | NPN | 625 | 200 | 60 | 40 | 6 | 100 | 400 | 0.3 | TO-92
2N3906 | PNP | 625 | 200 | 40 | 40 | 5 | 100 | 400 | 0.4 | TO-92
2N4124 | NPN | 350 | 200 | 30 | 25 | 5 | 120 | 360 | 0.3 | TO-92
2N4126 | PNP | 625 | 200 | 25 | 25 | 4 | 120 | 360 | 0.4 | TO-92
2N4400 | NPN | 625 | 600 | 60 | 40 | 6 | 50 | 150 | 0.75 | TO-92
2N4401 | NPN | 625 | 600 | 60 | 40 | 6 | 100 | 300 | 0.75 | TO-92
2N4402 | PNP | 625 | 600 | 40 | 40 | 5 | 50 | 150 | 0.75 | TO-92
2N4403 | PNP | 625 | 600 | 40 | 40 | 5 | 100 | 300 | 0.75 | TO-92
2N5087 | PNP | 625 | 50 | 50 | 50 | 3 | 250 | 800 | 0.3 | TO-92
2N5172 | NPN | 625 | 500 | 25 | 25 | 5 | 100 | 500 | 0.25 | TO-92
2N5400 | PNP | 625 | 600 | 130 | 120 | 5 | 40 | 180 | 0.5 | TO-92
2N5401 | PNP | 625 | 600 | 160 | 150 | 5 | 60 | 300 | 0.5 | TO-92
2N5550 | NPN | 625 | 600 | 160 | 140 | 6 | 60 | 250 | 0.25 | TO-92
2N5551 | NPN | 625 | 600 | 180 | 160 | 6 | 80 | 300 | 0.2 | TO-92
2N5551K | NPN | 625 | 600 | 180 | 160 | 6 | 80 | 300 | 0.2 | TO-92
2N5832 | NPN | 625 | 600 | 160 | 140 | 5 | 175 | 500 | 0.25 | TO-92
2N6517 | NPN | 625 | 500 | 350 | 350 | 6 | 30 | 200 | 1 | TO-92
2N6520 | PNP | 625 | 500 | 350 | 350 | 5 | 30 | 200 | 1 | TO-92
2N6718 | NPN | 625 | 1000 | 100 | 100 | 5 | 50 | 250 | 0.35 | TO-92
2N6727 | PNP | 1000 | 1500 | 50 | 40 | 5 | 50 | 250 | 0.5 | TO-92
2PD601AW | NPN | 200 | 100 | 60 | 50 | 6 | 160 | 460 | 0.5 | SOT-323
2SA1012 | PNP | 2000 | 5000 | 60 | 50 | 5 | 70 | 240 | 0.4 | TO-220-3L
2SA1012 | PNP | 1250 | 5000 | 60 | 50 | 5 | 70 | 240 | 0.4 | TO-252-2L(4R)
2SA1012B | PNP | 1250 | 2000 | 50 | 50 | 6 | 82 | 270 | 0.35 | TO-252-2L(4R)
2SA1013 | PNP | 500 | 1000 | 160 | 160 | 6 | 60 | 320 | 1.5 | SOT-89-3L
2SA1013 | PNP | 900 | 1000 | 160 | 160 | 6 | 60 | 320 | 1.5 | TO-92L
2SA1013 | PNP | 900 | 1000 | 160 | 160 | 6 | 60 | 320 | 1.5 | TO-92MOD
2SA1015 | PNP | 400 | 150 | 50 | 50 | 5 | 70 | 400 | 0.3 | TO-92
2SA1020 | PNP | 900 | 2000 | 50 | 50 | 5 | 70 | 240 | 0.5 | TO-92L
2SA1020 | PNP | 900 | 2000 | 50 | 50 | 5 | 70 | 240 | 0.5 | TO-92
2SA1020 | PNP | 900 | 2000 | 50 | 50 | 5 | 70 | 240 | 0.5 | TO-92MOD
2SA1036 | PNP | 200 | 500 | 40 | 32 | 5 | 82 | 390 | 0.4 | SOT-23
2SA1037 | PNP | 200 | 150 | 60 | 50 | 6 | 120 | 560 | 0.5 | SOT-23
2SA1048 | PNP | 200 | 150 | 50 | 50 | 5 | 70 | 400 | 0.3 | TO-92S
2SA1048 | PNP | 200 | 150 | 50 | 50 | 5 | 70 | 400 | 0.3 | TO-92
2SA1081 | PNP | 400 | 100 | 90 | 90 | 5 | 250 | 800 | 0.2 | TO-92
2SA1082 | PNP | 400 | 100 | 120 | 120 | 5 | 250 | 800 | 0.2 | TO-92
2SA1083 | PNP | 400 | 100 | 60 | 60 | 5 | 250 | 800 | 0.2 | TO-92
2SA1084 | PNP | 400 | 100 | 90 | 90 | 5 | 250 | 800 | 0.2 | TO-92
2SA1145 | PNP | 800 | 50 | 150 | 150 | 5 | 80 | 240 | 1 | TO-92MOD
2SA1160 | PNP | 900 | 2000 | 20 | 10 | 6 | 140 | 600 | 0.5 | TO-92L
2SA1160 | PNP | 900 | 2000 | 20 | 10 | 6 | 140 | 600 | 0.5 | TO-92MOD
2SA1162 | PNP | 150 | 150 | 50 | 50 | 5 | 70 | 400 | 0.3 | SOT-23
2SA1179 | PNP | 200 | 150 | 55 | 50 | 5 | 200 | 400 | 0.5 | SOT-23
2SA1201 | PNP | 500 | 800 | 120 | 120 | 5 | 80 | 240 | 1 | SOT-89-3L
2SA1203 | PNP | 500 | 1500 | 30 | 30 | 5 | 100 | 320 | 2 | SOT-89-3L
2SA1204 | PNP | 500 | 800 | 35 | 30 | 5 | 100 | 320 | 0.7 | SOT-89-3L
2SA1213 | PNP | 500 | 2000 | 50 | 50 | 5 | 70 | 240 | 0.5 | SOT-89-3L
2SA1225 | PNP | 1000 | 1500 | 160 | 160 | 5 | 70 | 240 | 1.5 | TO-252-2L(4R)
2SA1235A | PNP | 200 | 200 | 60 | 50 | 6 | 150 | 500 | 0.3 | SOT-23
2SA1242 | PNP | 1000 | 5000 | 35 | 20 | 8 | 100 | 320 | 1 | TO-251-3L
2SA1242 | PNP | 1000 | 5000 | 35 | 20 | 8 | 100 | 320 | 1 | TO-252-2L(4R)
2SA1267 | PNP | 400 | 150 | 50 | 50 | 5 | 70 | 700 | 0.25 | TO-92S
2SA1283 | PNP | 900 | 1000 | 60 | 60 | 6 | 55 | 300 | 0.3 | TO-92MOD
2SA1296 | PNP | 750 | 2000 | 20 | 20 | 6 | 120 | 400 | 0.5 | TO-92
2SA1298 | PNP | 200 | 800 | 35 | 30 | 5 | 100 | 320 | 0.4 | SOT-23
2SA1300 | PNP | 750 | 2000 | 20 | 10 | 6 | 140 | 600 | 0.82 | TO-92
2SA1309A | PNP | 300 | 100 | 60 | 50 | 7 | 160 | 460 | 0.3 | TO-92S
2SA1313 | PNP | 200 | 500 | 50 | 50 | 5 | 70 | 240 | 0.25 | SOT-23
2SA1317 | PNP | 300 | 200 | 60 | 50 | 6 | 100 | 560 | 0.3 | TO-92S
2SA1318 | PNP | 500 | 200 | 60 | 50 | 6 | 100 | 560 | 0.3 | TO-92
2SA1371 | PNP | 1000 | 100 | 300 | 300 | 5 | 40 | 320 | 0.6 | TO-92MOD
2SA1515 | PNP | 500 | 1000 | 40 | 32 | 5 | 82 | 390 | 0.5 | TO-92
2SA1515S | PNP | 300 | 1000 | 40 | 32 | 5 | 82 | 390 | 0.5 | TO-92S
2SA1576A | PNP | 200 | 150 | 60 | 50 | 6 | 120 | 560 | 0.5 | SOT-323
2SA1577 | PNP | 200 | 500 | 40 | 32 | 5 | 82 | 390 | 0.4 | SOT-323
2SA1579 | PNP | 100 | 50 | 120 | 120 | 5 | 180 | 560 | 0.5 | SOT-323
2SA1585 | PNP | 350 | 2000 | 20 | 20 | 6 | 120 | 390 | 0.5 | SOT-23
2SA1585S | PNP | 400 | 2000 | 20 | 20 | 6 | 120 | 560 | 0.5 | TO-92S
2SA1586 | PNP | 100 | 150 | 50 | 50 | 5 | 70 | 400 | 0.3 | SOT-323
2SA1611 | PNP | 150 | 100 | 60 | 50 | 5 | 90 | 600 | 0.3 | SOT-323
2SA1615 | PNP | 1000 | 10000 | 30 | 20 | 10 | 200 | 600 | 0.25 | TO-251-3L
2SA1615 | PNP | 1000 | 10000 | 30 | 20 | 10 | 200 | 600 | 0.25 | TO-252-2L(4R)
2SA1625 | PNP | 750 | 500 | 400 | 400 | 7 | 40 | 200 | 0.5 | TO-92
2SA1633 | PNP | 3500 | 10000 | 150 | 150 | 6 | 60 | 320 | 2.5 | TO-247
2SA1661 | PNP | 500 | 800 | 120 | 120 | 5 | 80 | 240 | 1 | SOT-89-3L
2SA1662 | PNP | 500 | 400 | 80 | 80 | 5 | 70 | 240 | 0.4 | SOT-89-3L
2SA1664 | PNP | 500 | 800 | 35 | 30 | 5 | 100 | 320 | 0.7 | SOT-89-3L
2SA1700 | PNP | 1000 | 200 | 400 | 400 | 5 | 60 | 200 | 0.8 | TO-251-3L
2SA1700 | PNP | 1000 | 200 | 400 | 400 | 5 | 60 | 200 | 0.8 | TO-252-2L(4R)
2SA1740 | PNP | 500 | 200 | 400 | 400 | 5 | 60 | 200 | 0.6 | SOT-89-3L
2SA1774 | PNP | 150 | 150 | 60 | 50 | 6 | 120 | 560 | 0.5 | SOT-523
2SA1797 | PNP | 500 | 2000 | 50 | 50 | 6 | 82 | 270 | 0.35 | SOT-89-3L
2SA1832 | PNP | 100 | 150 | 50 | 50 | 5 | 120 | 400 | 0.3 | SOT-523
2SA1943 | PNP | 3500 | 15000 | 230 | 230 | 5 | 55 | 160 | 3 | TO-3P
2SA1952 | PNP | 1000 | 5000 | 100 | 60 | 5 | 120 | 270 | 0.3 | TO-252-2L(4R)
2SA1980 | PNP | 625 | 150 | 50 | 50 | 5 | 70 | 700 | 0.3 | TO-92
2SA1981 | PNP | 625 | 800 | 35 | 30 | 5 | 100 | 320 | 0.5 | TO-92
2SA2018 | PNP | 150 | 500 | 15 | 12 | 6 | 270 | 680 | 0.25 | SOT-523
2SA2029 | PNP | 150 | 150 | 60 | 50 | 6 | 120 | 560 | 0.5 | SOT-723
2SA2050 | PNP | 1500 | 1500 | 180 | 160 | 6 | 60 | 240 | 1 | TO-220F
2SA554 | PNP | 500 | 2000 | 100 | 100 | 6 | 82 | 270 | 0.3 | SOT-89-3L
2SA562 | PNP | 500 | 500 | 35 | 30 | 5 | 70 | 240 | 0.25 | TO-92
2SA608N | PNP | 500 | 150 | 60 | 50 | 6 | 160 | 560 | 0.3 | TO-92
2SA608S | PNP | 300 | 100 | 40 | 30 | 5 | 60 | 560 | 0.5 | TO-92S
2SA673 | PNP | 400 | 500 | 35 | 35 | 4 | 60 | 320 | 0.6 | TO-92
2SA673A | PNP | 400 | 500 | 50 | 50 | 4 | 60 | 320 | 0.6 | TO-92
2SA683 | PNP | 750 | 1000 | 30 | 25 | 5 | 85 | 340 | 0.4 | TO-92L
2SA684 | PNP | 750 | 1000 | 60 | 50 | 5 | 85 | 340 | 0.4 | TO-92L
2SA719 | PNP | 625 | 500 | 30 | 25 | 5 | 85 | 340 | 0.6 | TO-92
2SA720 | PNP | 625 | 500 | 60 | 50 | 5 | 85 | 340 | 0.6 | TO-92
2SA812 | PNP | 200 | 100 | 60 | 50 | 5 | 90 | 600 | 0.3 | SOT-23
2SA817A | PNP | 800 | 400 | 80 | 80 | 5 | 70 | 240 | 0.4 | TO-92MOD
2SA821 | PNP | 250 | 30 | 210 | 210 | 5 | 56 | 270 | 0.6 | TO-92
2SA821S | PNP | 250 | 30 | 210 | 210 | 5 | 56 | 270 | 0.6 | TO-92S
2SA836 | PNP | 200 | 100 | 55 | 55 | 5 | 160 | 500 | 0.5 | TO-92
2SA844 | PNP | 300 | 100 | 55 | 55 | 5 | 160 | 800 | 0.5 | TO-92
2SA854S | PNP | 200 | 500 | 40 | 32 | 5 | 120 | 390 | 0.4 | TO-92S
2SA933AS | PNP | 300 | 150 | 60 | 50 | 6 | 120 | 560 | 0.5 | TO-92S
2SA935 | PNP | 750 | 700 | 80 | 80 | 5 | 82 | 390 | 0.4 | TO-92L
2SA940 | PNP | 1500 | 1500 | 150 | 150 | 5 | 40 | 140 | 1.5 | TO-220-3L
2SA950 | PNP | 600 | 800 | 35 | 30 | 5 | 100 | 320 | 0.7 | TO-92
2SA965 | PNP | 900 | 800 | 120 | 120 | 5 | 80 | 240 | 1 | TO-92MOD
2SA966 | PNP | 900 | 1500 | 30 | 30 | 5 | 100 | 320 | 2 | TO-92L
2SA966 | PNP | 900 | 1500 | 30 | 30 | 5 | 100 | 320 | 2 | TO-92MOD
2SB1068 | PNP | 625 | 2000 | 20 | 16 | 6 | 135 | 650 | 0.5 | TO-92
2SB1073 | PNP | 500 | 4000 | 30 | 20 | 7 | 120 | 315 | 1 | SOT-89-3L
2SB1116 | PNP | 350 | 1000 | 60 | 50 | 6 | 135 | 600 | 0.3 | SOT-23
2SB1116 | PNP | 750 | 1000 | 60 | 50 | 6 | 135 | 600 | 0.3 | TO-92
2SB1116A | PNP | 750 | 1000 | 80 | 60 | 6 | 135 | 600 | 0.3 | TO-92
2SB1132 | PNP | 500 | 1000 | 40 | 32 | 5 | 82 | 390 | 0.5 | SOT-89-3L
2SB1167* | PNP | 1250 | 3000 | 120 | 100 | 6 | 70 | 280 | 0.5 | TO-126
2SB1182 | PNP | 1500 | 2000 | 40 | 32 | 5 | 82 | 390 | 0.8 | TO-251-3L
2SB1182 | PNP | 1500 | 2000 | 40 | 32 | 5 | 82 | 390 | 0.8 | TO-252-2L(4R)
2SB1184 | PNP | 1000 | 3000 | 60 | 50 | 5 | 82 | 390 | 1 | TO-251-3L
2SB1184 | PNP | 1000 | 3000 | 60 | 50 | 5 | 82 | 390 | 1 | TO-252-2L(4R)
2SB1185 | PNP | 2000 | 3000 | 60 | 50 | 5 | 60 | 320 | 1 | TO-220-3L
2SB1188 | PNP | 500 | 2000 | 40 | 32 | 5 | 82 | 390 | 0.8 | SOT-89-3L
2SB1189 | PNP | 500 | 700 | 80 | 80 | 5 | 82 | 390 | 0.4 | SOT-89-3L
2SB1197 | PNP | 200 | 800 | 40 | 32 | 5 | 82 | 390 | 0.5 | SOT-23
2SB1198 | PNP | 200 | 500 | 80 | 80 | 5 | 120 | 390 | 0.5 | SOT-23
2SB1202 | PNP | 1000 | 3000 | 60 | 50 | 6 | 100 | 560 | 0.7 | TO-251-3L
2SB1202 | PNP | 1000 | 3000 | 60 | 50 | 6 | 100 | 560 | 0.7 | TO-252-2L(4R)
2SB1218A | PNP | 150 | 100 | 45 | 45 | 7 | 160 | 460 | 0.5 | SOT-323
2SB1260 | PNP | 500 | 1000 | 80 | 80 | 5 | 82 | 390 | 0.4 | SOT-89-3L
2SB1261 | PNP | 1000 | 3000 | 60 | 60 | 7 | 100 | 400 | 0.3 | TO-252-2L(4R)
2SB1261-Z | PNP | 1000 | 3000 | 60 | 60 | 7 | 100 | 400 | 0.3 | TO-251-3L
2SB1274 | PNP | 2000 | 3000 | 60 | 60 | 6 | 70 | 280 | 1 | TO-220-3L
2SB1308 | PNP | 500 | 3000 | 30 | 20 | 6 | 82 | 390 | 0.45 | SOT-89-3L
2SB1322A | PNP | 625 | 1000 | 60 | 50 | 5 | 85 | 340 | 0.4 | TO-92
2SB1370 | PNP | 2000 | 3000 | 60 | 60 | 5 | 100 | 320 | 1.5 | TO-220F
2SB1375 | PNP | 2000 | 3000 | 60 | 60 | 7 | 100 | 320 | 1.5 | TO-220-3L
2SB1386 | PNP | 500 | 5000 | 30 | 20 | 6 | 82 | 390 | 1 | SOT-89-3L
2SB1412 | PNP | 1000 | 5000 | 30 | 20 | 6 | 82 | 390 | 1 | TO-251-3L
2SB1412 | PNP | 1000 | 5000 | 30 | 20 | 6 | 82 | 390 | 1 | TO-252-2L(4R)
2SB1412* | PNP | 800 | 5000 | 30 | 20 | 6 | 180 | 390 | 1 | SOT-223(8R)
2SB1424 | PNP | 500 | 3000 | 20 | 20 | 6 | 120 | 390 | 0.5 | SOT-89-3L
2SB1426 | PNP | 750 | 3000 | 20 | 20 | 6 | 82 | 390 | 0.5 | TO-92
2SB1440 | PNP | 500 | 2000 | 50 | 50 | 5 | 120 | 340 | 0.3 | SOT-89-3L
2SB1568 | PNP | 2000 | 4000 | 80 | 80 | 7 | 1000 | 10000 | 1.5 | TO-220F
2SB1658 | PNP | 1000 | 5000 | 30 | 30 | 6 | 150 | 600 | 0.5 | TO-126
2SB1694 | PNP | 200 | 1000 | 30 | 30 | 6 | 270 | 680 | 0.38 | SOT-323
2SB507 | PNP | 1750 | 3000 | 60 | 60 | 5 | 40 | 320 | 1 | TO-220-3L
2SB560 | PNP | 900 | 700 | 100 | 80 | 5 | 60 | 560 | 0.8 | TO-92MOD
2SB561 | PNP | 500 | 700 | 25 | 20 | 5 | 85 | 240 | 0.5 | TO-92
2SB562 | PNP | 750 | 1000 | 25 | 20 | 5 | 85 | 240 | 0.5 | TO-92L
2SB562 | PNP | 625 | 1000 | 25 | 20 | 5 | 85 | 240 | 0.5 | TO-92
2SB624 | PNP | 200 | 700 | 30 | 25 | 5 | 110 | 400 | 0.6 | SOT-23
2SB647 | PNP | 750 | 1000 | 120 | 80 | 5 | 60 | 320 | 1 | TO-92L
2SB647 | PNP | 900 | 1000 | 120 | 80 | 5 | 60 | 320 | 1 | TO-92MOD
2SB647A | PNP | 900 | 1000 | 120 | 100 | 5 | 60 | 200 | 1 | TO-92MOD
2SB649 | PNP | 900 | 1500 | 180 | 120 | 5 | 60 | 320 | 1 | TO-92L
2SB649 | PNP | 1000 | 1500 | 180 | 120 | 5 | 60 | 320 | 1 | TO-126
2SB649A | PNP | 900 | 1500 | 180 | 160 | 5 | 60 | 200 | 1 | TO-92L
2SB649A | PNP | 1000 | 1500 | 180 | 160 | 5 | 60 | 200 | 1 | TO-126
2SB688 | PNP | 3000 | 8000 | 120 | 120 | 5 | 55 | 160 | 2.5 | TO-3P
2SB709A | PNP | 200 | 100 | 45 | 45 | 7 | 160 | 460 | 0.5 | SOT-23
2SB740 | PNP | 900 | 1000 | 70 | 50 | 6 | 100 | 320 | 0.6 | TO-92MOD
2SB764 | PNP | 900 | 1000 | 60 | 50 | 5 | 60 | 320 | 0.7 | TO-92MOD
2SB764 | PNP | 750 | 1000 | 60 | 50 | 5 | 60 | 320 | 0.7 | TO-92L
2SB766 | PNP | 500 | 1000 | 30 | 25 | 5 | 85 | 340 | 0.4 | SOT-89-3L
2SB766A | PNP | 500 | 1000 | 60 | 50 | 5 | 85 | 340 | 0.4 | SOT-89-3L
2SB772 | PNP | 2000 | 3000 | 40 | 30 | 6 | 60 | 400 | 0.5 | TO-220-3L
2SB776 | PNP | 1000 | 3000 | 50 | 50 | 5 | 100 | 400 | 0.5 | TO-126
2SB817* | PNP | 3000 | 12000 | 160 | 140 | 6 | 60 | 200 | 2 | TO-3P
2SB834 | PNP | 1500 | 3000 | 60 | 60 | 7 | 60 | 200 | 1 | TO-220-3L
2SB834 | PNP | 1500 | 3000 | 60 | 60 | 7 | 60 | 200 | 1 | TO-220F
2SB857 | PNP | 2000 | 4000 | 70 | 50 | 5 | 60 | 320 | 1 | TO-220-3L
2SB861 | PNP | 1800 | 2000 | 200 | 150 | 6 | 60 | 200 | 3 | TO-220-3L
2SB892 | PNP | 1000 | 2000 | 60 | 50 | 6 | 100 | 560 | 0.4 | TO-92MOD
2SB892 | PNP | 750 | 2000 | 60 | 50 | 6 | 100 | 560 | 0.4 | TO-92L
2SB927 | PNP | 1000 | 2500 | 30 | 25 | 6 | 100 | 560 | 0.6 | TO-92MOD
2SB946 | PNP | 2000 | 7000 | 130 | 80 | 7 | 60 | 260 | 0.5 | TO-220F
2SB985 | PNP | 900 | 3000 | 60 | 50 | 6 | 100 | 560 | 0.7 | TO-92MOD
2SC1008 | NPN | 800 | 700 | 80 | 60 | 8 | 40 | 400 | 0.4 | TO-92
2SC1162 | NPN | 1000 | 2500 | 35 | 35 | 5 | 60 | 320 | 1 | TO-126
2SC1213 | NPN | 400 | 500 | 35 | 35 | 4 | 60 | 320 | 0.6 | TO-92
2SC1213A | NPN | 400 | 500 | 50 | 50 | 4 | 60 | 320 | 0.6 | TO-92
2SC1318 | NPN | 625 | 500 | 60 | 50 | 7 | 85 | 340 | 0.6 | TO-92
2SC1318A | NPN | 750 | 500 | 80 | 70 | 5 | 85 | 340 | 0.6 | TO-92
2SC1359 | NPN | 400 | 30 | 30 | 20 | 5 | 70 | 220 | 0.2 | TO-92
2SC1383 | NPN | 750 | 1000 | 30 | 25 | 5 | 85 | 340 | 1.2 | TO-92L
2SC1383 | NPN | 1000 | 1000 | 30 | 25 | 5 | 85 | 340 | 0.4 | TO-92MOD
2SC1384 | NPN | 750 | 1000 | 60 | 50 | 5 | 85 | 340 | 1.2 | TO-92L
2SC1384 | NPN | 1000 | 1000 | 60 | 50 | 5 | 85 | 340 | 0.4 | TO-92MOD
2SC1623 | NPN | 200 | 100 | 60 | 50 | 5 | 90 | 600 | 0.3 | SOT-323
2SC1623 | NPN | 200 | 100 | 60 | 50 | 5 | 90 | 600 | 0.3 | SOT-23
2SC1627A | NPN | 800 | 400 | 80 | 80 | 5 | 70 | 240 | 0.4 | TO-92MOD
2SC1627A | NPN | 750 | 400 | 80 | 80 | 5 | 70 | 240 | 0.4 | TO-92L
2SC1654 | NPN | 150 | 50 | 180 | 160 | 5 | 90 | 400 | 0.3 | SOT-23
2SC1674 | NPN | 250 | 20 | 30 | 20 | 4 | 40 | 180 | 0.3 | TO-92
2SC1675 | NPN | 625 | 50 | 50 | 30 | 5 | 40 | 240 | 0.3 | TO-92
2SC1740S | NPN | 300 | 150 | 60 | 50 | 7 | 120 | 560 | 0.4 | TO-92S
2SC1741S | NPN | 200 | 500 | 40 | 32 | 5 | 120 | 560 | 0.4 | TO-92S
2SC1766 | NPN | 500 | 2000 | 50 | 50 | 5 | 82 | 390 | 0.5 | SOT-89-3L
2SC1815 | NPN | 400 | 150 | 60 | 50 | 5 | 70 | 700 | 0.25 | TO-92
2SC1923 | NPN | 100 | 20 | 40 | 30 | 4 | 40 | 200 | - | TO-92
2SC1959 | NPN | 500 | 500 | 35 | 30 | 5 | 70 | 400 | 0.25 | TO-92
2SC1959 | NPN | 500 | 500 | 35 | 30 | 5 | 70 | 400 | 0.25 | TO-92S
2SC2001 | NPN | 600 | 700 | 30 | 25 | 5 | 90 | 400 | 0.6 | TO-92
2SC2060 | NPN | 750 | 1000 | 40 | 32 | 5 | 80 | 400 | 0.4 | TO-92L
2SC2060 | NPN | 750 | 1000 | 40 | 32 | 5 | 80 | 400 | 0.4 | TO-92MOD
2SC2073 | NPN | 1500 | 1500 | 150 | 150 | 5 | 40 | 140 | 1.5 | TO-220-3L
2SC2120 | NPN | 600 | 800 | 35 | 30 | 5 | 100 | 320 | 0.5 | TO-92
2SC2130 | NPN | 600 | 800 | 45 | 40 | 5 | 100 | 320 | 0.5 | TO-92
2SC2216 | NPN | 300 | 50 | 50 | 45 | 4 | 40 | 140 | 0.2 | TO-92
2SC2229 | NPN | 800 | 50 | 200 | 150 | 5 | 70 | 240 | 0.5 | TO-92MOD
2SC2230 | NPN | 800 | 100 | 200 | 160 | 5 | 120 | 400 | 0.5 | TO-92MOD
2SC2230A | NPN | 800 | 100 | 200 | 180 | 5 | 120 | 400 | 0.5 | TO-92L
2SC2235 | NPN | 900 | 800 | 120 | 120 | 5 | 80 | 240 | 1 | TO-92L
2SC2235 | NPN | 900 | 800 | 120 | 120 | 5 | 80 | 240 | 1 | TO-92MOD
2SC2236 | NPN | 900 | 1500 | 30 | 30 | 5 | 100 | 320 | 2 | TO-92L
2SC2236 | NPN | 900 | 1500 | 30 | 30 | 5 | 100 | 320 | 2 | TO-92MOD
2SC2274 | NPN | 600 | 500 | 60 | 50 | 5 | 60 | 320 | 0.6 | TO-92
2SC2314 | NPN | 750 | 1000 | 75 | 45 | 5 | 60 | 320 | 0.6 | TO-126
2SC2383 | NPN | 500 | 1000 | 160 | 160 | 6 | 100 | 320 | 1 | SOT-89-3L
2SC2383 | NPN | 900 | 1000 | 160 | 160 | 6 | 60 | 320 | 1 | TO-92L
2SC2383 | NPN | 900 | 1000 | 160 | 160 | 6 | 60 | 320 | 1 | TO-92MOD
2SC2389S | NPN | 300 | 50 | 120 | 120 | 5 | 180 | 560 | 0.5 | TO-92S
2SC2411 | NPN | 200 | 500 | 40 | 32 | 5 | 82 | 390 | 0.4 | SOT-23
2SC2412 | NPN | 200 | 150 | 60 | 50 | 7 | 120 | 560 | 0.4 | SOT-23
2SC2458 | NPN | 200 | 150 | 50 | 50 | 5 | 70 | 700 | 0.25 | TO-92S
2SC2482 | NPN | 900 | 100 | 300 | 300 | 7 | 30 | 150 | 1 | TO-92L
2SC2482 | NPN | 900 | 100 | 300 | 300 | 7 | 30 | 150 | 1 | TO-92MOD
2SC2500 | NPN | 900 | 2000 | 30 | 10 | 6 | 140 | 600 | 0.5 | TO-92L
2SC2500 | NPN | 900 | 2000 | 30 | 10 | 6 | 140 | 600 | 0.5 | TO-92MOD
2SC2551 | NPN | 400 | 100 | 300 | 300 | 6 | 30 | 150 | 0.5 | TO-92
2SC2655 | NPN | 900 | 2000 | 50 | 50 | 5 | 70 | 240 | 0.5 | TO-92L
2SC2655 | NPN | 900 | 2000 | 50 | 50 | 5 | 70 | 240 | 0.5 | TO-92MOD
2SC2668 | NPN | 200 | 20 | 40 | 30 | 4 | 40 | 200 | - | TO-92S
2SC2688 | NPN | 1250 | 200 | 300 | 300 | 5 | 40 | 250 | 0.5 | TO-126
2SC2703 | NPN | 750 | 1000 | 30 | 30 | 5 | 100 | 320 | 0.5 | TO-92L
2SC2703 | NPN | 900 | 1000 | 30 | 30 | 5 | 100 | 320 | 0.5 | TO-92MOD
2SC2712 | NPN | 150 | 150 | 60 | 50 | 5 | 70 | 700 | 0.25 | SOT-23
2SC2714 | NPN | 100 | 20 | 40 | 30 | 4 | 40 | 200 | - | SOT-23
2SC2715 | NPN | 350 | 50 | 35 | 30 | 4 | 40 | 240 | 0.4 | SOT-23
2SC2717 | NPN | 300 | 50 | 30 | 25 | 4 | 90 | 320 | 0.2 | TO-92
2SC2785 | NPN | 250 | 100 | 60 | 50 | 5 | 110 | 600 | 0.3 | TO-92S
2SC2839 | NPN | 400 | 30 | 30 | 20 | 5 | 60 | 320 | - | TO-92S
2SC2859 | NPN | 150 | 500 | 35 | 30 | 5 | 70 | 400 | 0.25 | SOT-23
2SC2873 | NPN | 500 | 2000 | 50 | 50 | 5 | 70 | 240 | 0.5 | SOT-89-3L
2SC2878A | NPN | 400 | 300 | 50 | 20 | 15 | 200 | 1200 | 0.3 | TO-92
2SC2881 | NPN | 500 | 800 | 120 | 120 | 5 | 80 | 240 | 1 | SOT-89-3L
2SC2883 | NPN | 500 | 1500 | 30 | 30 | 5 | 100 | 320 | 2 | SOT-89-3L
2SC2884 | NPN | 500 | 800 | 35 | 30 | 5 | 100 | 320 | 0.5 | SOT-89-3L
2SC2983 | NPN | 1000 | 1500 | 160 | 160 | 5 | 70 | 240 | 1.5 | TO-251-3L
2SC2983 | NPN | 1000 | 1500 | 160 | 160 | 5 | 70 | 240 | 1.5 | TO-252-2L(4R)
2SC2983 | NPN | 2000 | 1500 | 160 | 160 | 5 | 70 | 240 | 1.5 | TO-220F
2SC2999 | NPN | 400 | 30 | 25 | 20 | 3 | 40 | 200 | - | TO-92S
2SC3052 | NPN | 150 | 200 | 50 | 50 | 6 | 150 | 800 | 0.3 | SOT-23
2SC3138 | NPN | 350 | 50 | 200 | 200 | 5 | 120 | 240 | 0.5 | SOT-23-3L
2SC3149 | NPN | 2000 | 500 | 900 | 800 | 7 | 10 | 40 | 1 | TO-220-3L
2SC3199 | NPN | 400 | 150 | 50 | 50 | 5 | 70 | 700 | 0.25 | TO-92
2SC3199 | NPN | 400 | 150 | 50 | 50 | 5 | 70 | 700 | 0.25 | TO-92S
2SC3243 | NPN | 900 | 1000 | 60 | 60 | 6 | 55 | 300 | 0.3 | TO-92MOD
2SC3279 | NPN | 750 | 2000 | 30 | 10 | 6 | 140 | 600 | 0.82 | TO-92
2SC3303 | NPN | 1000 | 5000 | 100 | 80 | 7 | 70 | 240 | 0.4 | TO-251-3L
2SC3303 | NPN | 1000 | 5000 | 100 | 80 | 7 | 70 | 240 | 0.4 | TO-252-2L(4R)
2SC3303 | NPN | 1000 | 5000 | 100 | 80 | 7 | 70 | 240 | 0.4 | TO-251S
2SC3311A | NPN | 300 | 100 | 60 | 50 | 7 | 160 | 460 | 0.3 | TO-92S
2SC3330 | NPN | 300 | 200 | 60 | 50 | 6 | 100 | 800 | 0.3 | TO-92S
2SC3415 | NPN | 500 | 100 | 300 | 300 | 5 | 39 | 180 | 2 | TO-92
2SC3420 | NPN | 1500 | 5000 | 50 | 20 | 8 | 140 | 600 | 1 | TO-126
2SC3437 | NPN | 150 | 200 | 40 | 15 | 5 | 40 | 240 | 0.3 | SOT-23
2SC3650 | NPN | 500 | 1200 | 30 | 25 | 15 | 800 | 3200 | 0.5 | SOT-89-3L
2SC380TM | NPN | 300 | 50 | 35 | 30 | 4 | 40 | 240 | 0.4 | TO-92
2SC388 | NPN | 300 | 50 | 30 | 25 | 4 | 20 | 200 | 0.2 | TO-92
2SC3930 | NPN | 150 | 30 | 30 | 20 | 5 | 70 | 220 | - | SOT-323
2SC4003 | NPN | 1000 | 200 | 400 | 400 | 5 | 60 | 200 | 0.6 | TO-251-3L
2SC4003 | NPN | 1000 | 200 | 400 | 400 | 5 | 60 | 200 | 0.6 | TO-252-2L(4R)
2SC4081 | NPN | 200 | 150 | 60 | 50 | 7 | 120 | 560 | 0.4 | SOT-323
2SC4097 | NPN | 200 | 500 | 40 | 32 | 5 | 82 | 390 | 0.4 | SOT-323
2SC4098 | NPN | 200 | 50 | 40 | 25 | 5 | 56 | 270 | 0.3 | SOT-323
2SC4102 | NPN | 200 | 50 | 120 | 120 | 5 | 180 | 560 | 0.5 | SOT-323
2SC4115 | NPN | 500 | 3000 | 40 | 20 | 6 | 120 | 560 | 0.5 | SOT-89-3L
2SC4115S | NPN | 300 | 3000 | 40 | 20 | 6 | 120 | 560 | 0.5 | TO-92S
2SC4116 | NPN | 100 | 150 | 60 | 50 | 5 | 70 | 700 | 0.25 | SOT-323
2SC4177 | NPN | 150 | 100 | 60 | 50 | 5 | 90 | 600 | 0.3 | SOT-323
2SC4180 | NPN | 150 | 50 | 120 | 120 | 5 | 135 | 900 | 0.3 | SOT-323
2SC4215 | NPN | 100 | 20 | 40 | 30 | 4 | 40 | 200 | - | SOT-323
2SC4272 | NPN | 500 | 1000 | 75 | 45 | 5 | 60 | 320 | 0.6 | SOT-89-3L
2SC4373 | NPN | 500 | 800 | 120 | 120 | 5 | 80 | 240 | 1 | SOT-89-3L
2SC4374 | NPN | 500 | 400 | 80 | 80 | 5 | 70 | 240 | 0.4 | SOT-89-3L
2SC4375 | NPN | 500 | 1500 | 30 | 30 | 5 | 100 | 320 | 2 | SOT-89-3L
2SC4544 | NPN | 2000 | 100 | 300 | 300 | 7 | 30 | 200 | 1 | TO-220-3L
2SC4548 | NPN | 500 | 200 | 400 | 400 | 5 | 60 | 200 | 0.6 | SOT-89-3L
2SC4617 | NPN | 150 | 150 | 60 | 50 | 7 | 120 | 560 | 0.4 | SOT-523
2SC4618 | NPN | 150 | 50 | 40 | 25 | 5 | 56 | 270 | 0.3 | SOT-523
2SC4672 | NPN | 500 | 2000 | 60 | 50 | 6 | 82 | 390 | 0.35 | SOT-89-3L
2SC4738 | NPN | 100 | 150 | 60 | 50 | 5 | 120 | 700 | 0.25 | SOT-523
2SC5171 | NPN | 2000 | 2000 | 180 | 180 | 5 | 100 | 320 | 1 | TO-220F
2SC5198 | NPN | 3500 | 10000 | 140 | 140 | 5 | 55 | 160 | 2 | TO-3P
2SC5200 | NPN | 3500 | 15000 | 230 | 230 | 5 | 55 | 160 | 3 | TO-3P
2SC5287 | NPN | 3500 | 5000 | 900 | 550 | 7 | 10 | 25 | 0.5 | TO-3P
2SC5343 | NPN | 200 | 150 | 60 | 50 | 5 | 70 | 700 | 0.25 | SOT-23
2SC5343 | NPN | 625 | 150 | 60 | 50 | 5 | 70 | 700 | 0.25 | TO-92
2SC5344 | NPN | 200 | 800 | 35 | 30 | 5 | 100 | 320 | 0.5 | SOT-23
2SC5344 | NPN | 625 | 800 | 35 | 30 | 5 | 100 | 320 | 0.5 | TO-92
2SC5345 | NPN | 300 | 20 | 30 | 20 | 4 | 40 | 240 | 0.3 | SOT-23
2SC5345 | NPN | 625 | 20 | 30 | 20 | 4 | 40 | 240 | 0.3 | TO-92
2SC536 | NPN | 400 | 100 | 40 | 30 | 5 | 60 | 960 | 0.5 | TO-92
2SC536N | NPN | 625 | 150 | 60 | 50 | 6 | 160 | 560 | 0.3 | TO-92
2SC536S | NPN | 300 | 100 | 40 | 30 | 5 | 60 | 960 | 0.5 | TO-92S
2SC554 | NPN | 500 | 2000 | 100 | 100 | 6 | 82 | 270 | 0.3 | SOT-89-3L
2SC5585 | NPN | 150 | 500 | 15 | 12 | 6 | 270 | 680 | 0.25 | SOT-523
2SC5658 | NPN | 100 | 150 | 60 | 50 | 7 | 120 | 560 | 0.4 | SOT-723
2SC5663 | NPN | 150 | 500 | 15 | 12 | 6 | 270 | 680 | 0.25 | SOT-723
2SC5785 | NPN | 500 | 2000 | 20 | 10 | 7 | 400 | 1000 | 0.12 | SOT-89-3L
2SD0602 | NPN | 200 | 500 | 30 | 25 | 5 | 85 | 340 | 0.6 | SOT-23
2SD0602A | NPN | 200 | 500 | 60 | 50 | 5 | 85 | 340 | 0.6 | SOT-23
2SD1005 | NPN | 500 | 1000 | 100 | 80 | 5 | 90 | 400 | 0.5 | SOT-89-3L
2SD1037 | NPN | 3500 | 30000 | 150 | 120 | 6 | 20 | - | 0.5 | TO-3P
2SD1047* | NPN | 3000 | 12000 | 160 | 140 | 6 | 60 | 200 | 2 | TO-3P
2SD1119 | NPN | 500 | 3000 | 40 | 25 | 7 | 230 | 600 | 1 | SOT-89-3L
2SD1138 | NPN | 1800 | 2000 | 200 | 150 | 6 | 60 | 200 | 3 | TO-220-3L
2SD1247 | NPN | 1000 | 2500 | 30 | 25 | 6 | 100 | 560 | 0.4 | TO-92MOD
2SD1271A | NPN | 2000 | 7000 | 150 | 100 | 7 | 60 | 260 | 0.5 | TO-220F
2SD1306 | NPN | 150 | 700 | 30 | 15 | 5 | 250 | 800 | 0.5 | SOT-23
2SD1468 | NPN | 625 | 1000 | 30 | 15 | 5 | 120 | 560 | 0.4 | TO-92
2SD1468S | NPN | 300 | 1000 | 30 | 15 | 5 | 120 | 560 | 0.4 | TO-92S
2SD1499 | NPN | 1250 | 5000 | 100 | 100 | 5 | 60 | 200 | 2 | TO-252-2L(4R)
2SD1499 | NPN | 2000 | 5000 | 100 | 100 | 5 | 60 | 200 | 2 | TO-220F
2SD1513 | NPN | 625 | 2000 | 20 | 16 | 6 | 135 | 650 | 0.4 | TO-92
2SD1616 | NPN | 750 | 1000 | 60 | 50 | 6 | 135 | 600 | 0.3 | TO-92
2SD1616A | NPN | 500 | 1000 | 120 | 60 | 6 | 135 | 600 | 0.3 | SOT-89-3L
2SD1616A | NPN | 750 | 1000 | 120 | 60 | 6 | 135 | 600 | 0.3 | TO-92
2SD1664 | NPN | 500 | 1000 | 40 | 32 | 5 | 82 | 390 | 0.4 | SOT-89-3L
2SD1724＊ | NPN | 1250 | 3000 | 120 | 100 | 6 | 70 | 280 | 0.4 | TO-126
2SD1757K | NPN | 200 | 500 | 30 | 15 | 6.5 | 120 | 560 | 0.4 | SOT-23
2SD1758 | NPN | 1200 | 2000 | 40 | 32 | 5 | 82 | 390 | 0.8 | TO-251-3L
2SD1758 | NPN | 1200 | 2000 | 40 | 32 | 5 | 82 | 390 | 0.8 | TO-252-2L(4R)
2SD1760 | NPN | 1500 | 3000 | 60 | 50 | 5 | 82 | 390 | 1 | TO-251-3L
2SD1760 | NPN | 1500 | 3000 | 60 | 50 | 5 | 82 | 390 | 1 | TO-252-2L(4R)
2SD1760 | NPN | 1500 | 3000 | 60 | 50 | 5 | 82 | 390 | 1 | TO-251S
2SD1761 | NPN | 2000 | 3000 | 80 | 60 | 5 | 60 | 320 | 1 | TO-220F
2SD1762 | NPN | 2000 | 3000 | 60 | 50 | 5 | 60 | 320 | 1 | TO-220-3L
2SD1766 | NPN | 500 | 2000 | 40 | 32 | 5 | 82 | 390 | 0.8 | SOT-89-3L
2SD1767 | NPN | 500 | 700 | 80 | 80 | 5 | 82 | 390 | 0.4 | SOT-89-3L
2SD1781 | NPN | 200 | 800 | 40 | 32 | 5 | 120 | 390 | 0.4 | SOT-23
2SD1782 | NPN | 200 | 500 | 80 | 80 | 5 | 120 | 390 | 0.5 | SOT-23
2SD1802 | NPN | 1000 | 3000 | 60 | 50 | 6 | 100 | 560 | 0.5 | TO-251-3L
2SD1802 | NPN | 1000 | 3000 | 60 | 50 | 6 | 100 | 560 | 0.5 | TO-252-2L(4R)
2SD1815 | NPN | 1000 | 3000 | 120 | 100 | 6 | 70 | 400 | 0.4 | TO-251-3L
2SD1815 | NPN | 1000 | 3000 | 120 | 100 | 6 | 70 | 400 | 0.4 | TO-252-2L(4R)
2SD1815 | NPN | 2000 | 3000 | 120 | 100 | 6 | 70 | 400 | 0.4 | TO-220F
2SD1815 | NPN | 1000 | 3000 | 120 | 100 | 6 | 70 | 400 | 0.4 | TO-251S
2SD1819A | NPN | 150 | 100 | 60 | 50 | 7 | 160 | 460 | 0.3 | SOT-323
2SD1835 | NPN | 750 | 2000 | 60 | 50 | 6 | 100 | 560 | 0.4 | TO-92
2SD1898 | NPN | 500 | 1000 | 100 | 80 | 5 | 82 | 390 | 0.4 | SOT-89-3L
2SD1899 | NPN | 1000 | 3000 | 60 | 60 | 7 | 100 | 400 | 0.25 | TO-252-2L(4R)
2SD1899-Z | NPN | 1000 | 3000 | 60 | 60 | 7 | 100 | 400 | 0.25 | TO-251-3L
2SD1991A | NPN | 400 | 100 | 60 | 50 | 7 | 160 | 460 | 0.3 | TO-92
2SD1994A | NPN | 625 | 1000 | 60 | 50 | 5 | 85 | 340 | 0.4 | TO-92
2SD2012 | NPN | 2000 | 3000 | 60 | 60 | 7 | 100 | 320 | 1 | TO-220-3L
2SD2012 | NPN | 2000 | 3000 | 60 | 60 | 7 | 100 | 320 | 1 | TO-220F
2SD2012 | NPN | 2 | 3 | 60 | 60 | 7 | 100 | 320 | 1 | TO-263-2L
2SD2061 | NPN | 2000 | 3000 | 80 | 60 | 5 | 100 | 320 | 1 | TO-220F
2SD2061 | NPN | 2000 | 3000 | 80 | 60 | 5 | 100 | 320 | 1 | TO-220-3L
2SD2097 | NPN | 625 | 5000 | 50 | 20 | 6 | 120 | 390 | 1 | TO-92
2SD2098 | NPN | 500 | 5000 | 50 | 20 | 6 | 120 | 390 | 1 | SOT-89-3L
2SD2114 | NPN | 250 | 500 | 25 | 20 | 12 | 820 | 2700 | 0.4 | SOT-23
2SD2118 | NPN | 1000 | 5000 | 50 | 20 | 6 | 120 | 390 | 1 | TO-251-3L
2SD2118 | NPN | 1000 | 5000 | 50 | 20 | 6 | 120 | 390 | 1 | TO-252-2L(4R)
2SD2136 | NPN | 1250 | 3000 | 60 | 60 | 6 | 40 | 250 | 1.2 | TO-126
2SD2137 | NPN | 2000 | 3000 | 60 | 60 | 6 | 70 | 320 | 1.2 | TO-220-3L
2SD2137 | NPN | 2000 | 3000 | 60 | 60 | 6 | 70 | 320 | 1.2 | TO-220F
2SD2137A | NPN | 2000 | 3000 | 80 | 80 | 6 | 70 | 320 | 1.2 | TO-220-3L
2SD2150 | NPN | 500 | 3000 | 40 | 20 | 6 | 180 | 560 | 0.5 | SOT-89-3L
2SD2152 | NPN | 700 | 3000 | 22 | 22 | 6 | 180 | 950 | 0.4 | TO-92
2SD2153 | NPN | 500 | 2000 | 30 | 25 | 6 | 560 | 2700 | 0.5 | SOT-89-3L
2SD2391 | NPN | 500 | 2000 | 60 | 60 | 6 | 120 | 270 | 0.35 | SOT-89-3L
2SD2396 | NPN | 2000 | 3000 | 80 | 60 | 6 | 400 | 2000 | 0.8 | TO-220F
2SD2413 | NPN | 500 | 100 | 400 | 400 | 5 | 30 | - | 1.5 | SOT-89-3L
2SD2470 | NPN | 400 | 5000 | 15 | 10 | 8 | 270 | 820 | 0.5 | TO-92S
2SD2583 | NPN | 1000 | 5000 | 30 | 30 | 6 | 150 | 600 | 0.5 | TO-126
2SD313 | NPN | 1750 | 3000 | 60 | 60 | 5 | 40 | 320 | 1 | TO-220-3L
2SD400 | NPN | 750 | 1000 | 25 | 25 | 5 | 60 | 560 | 0.3 | TO-92L
2SD400 | NPN | 900 | 1000 | 25 | 25 | 5 | 60 | 560 | 0.3 | TO-92MOD
2SD468 | NPN | 750 | 1000 | 25 | 20 | 5 | 85 | 240 | 0.5 | TO-92L
2SD468 | NPN | 900 | 1000 | 25 | 20 | 5 | 85 | 240 | 0.5 | TO-92MOD
2SD596 | NPN | 200 | 700 | 30 | 25 | 5 | 110 | 400 | 0.6 | SOT-23
2SD601A | NPN | 200 | 100 | 60 | 50 | 7 | 160 | 460 | 0.3 | SOT-23
2SD602 | NPN | 200 | 500 | 30 | 25 | 5 | 85 | 340 | 0.6 | SOT-23
2SD602A | NPN | 200 | 500 | 60 | 50 | 5 | 85 | 340 | 0.6 | SOT-23
2SD667 | NPN | 900 | 1000 | 120 | 80 | 5 | 60 | 320 | 1 | TO-92L
2SD667 | NPN | 900 | 1000 | 120 | 80 | 5 | 60 | 320 | 1 | TO-92MOD
2SD667A | NPN | 900 | 1000 | 120 | 100 | 5 | 60 | 200 | 1 | TO-92L
2SD667A | NPN | 900 | 1000 | 120 | 100 | 5 | 60 | 320 | 1 | TO-92MOD
2SD669 | NPN | 1000 | 1500 | 180 | 120 | 5 | 60 | 320 | 1 | TO-126
2SD669A | NPN | 750 | 1500 | 180 | 160 | 5 | 60 | 320 | 1 | TO-92L
2SD669A | NPN | 1000 | 1500 | 180 | 160 | 5 | 60 | 320 | 1 | TO-126
2SD669AL＊ | NPN | 1 | 1000 | 200 | 170 | 6.5 | 100 | 320 | 0.9 | TO-126
2SD718 | NPN | 3000 | 8000 | 120 | 120 | 5 | 55 | 160 | 2.5 | TO-3P
2SD789 | NPN | 750 | 1000 | 100 | 50 | 6 | 100 | 800 | 0.3 | TO-92L
2SD789 | NPN | 900 | 1000 | 100 | 50 | 6 | 100 | 800 | 0.3 | TO-92MOD
2SD874 | NPN | 500 | 1000 | 30 | 25 | 5 | 85 | 340 | 0.4 | SOT-89-3L
2SD874A | NPN | 500 | 1000 | 60 | 50 | 5 | 85 | 340 | 0.4 | SOT-89-3L
2SD879 | NPN | 750 | 3000 | 30 | 10 | 6 | 140 | - | 0.4 | TO-92
2SD880 | NPN | 1500 | 3000 | 60 | 60 | 7 | 60 | 300 | 1 | TO-220-3L
2SD882 | NPN | 2000 | 3000 | 40 | 30 | 6 | 60 | 400 | 0.5 | TO-220-3L
2SD886 | NPN | 1000 | 3000 | 50 | 50 | 5 | 100 | 400 | 0.5 | TO-126
2SD965 | NPN | 750 | 5000 | 40 | 20 | 7 | 230 | 800 | 1 | SOT-89-3L
2SD965A | NPN | 750 | 5000 | 40 | 30 | 7 | 230 | 800 | 1 | SOT-89-3L
2SD999 | NPN | 500 | 1000 | 30 | 25 | 5 | 90 | 400 | 0.4 | SOT-89-3L
3CA1837 | PNP | 1500 | 1000 | 230 | 230 | 5 | 100 | 320 | 1.5 | TO-220F
3CA2050 | PNP | 1500 | 1500 | 180 | 160 | 6 | 60 | 240 | 1 | TO-220F
3CA753 | PNP | 1200 | 2000 | 40 | 30 | 5 | 100 | 400 | 2 | TO-251-3L
3CA753 | PNP | 1200 | 2000 | 40 | 30 | 5 | 100 | 400 | 2 | TO-252-2L(4R)
3CA772 | PNP | 1250 | 3000 | 40 | 30 | 6 | 60 | 400 | 0.5 | TO-126
3CA8772 | PNP | 1250 | 3000 | 40 | 30 | 6 | 60 | 400 | 0.5 | TO-126
3CG751 | PNP | 900 | 1500 | 30 | 30 | 5 | 100 | 400 | 2 | TO-92MOD
3CG8551 | PNP | 750 | 2000 | 50 | 40 | 5 | 100 | 320 | 1 | TO-92L
3DA4793 | NPN | 1500 | 1000 | 230 | 230 | 5 | 100 | 320 | 1.5 | TO-220F
3DA5200A | NPN | 3000 | 15000 | 200 | 200 | 5 | 55 | 160 | 3 | TO-3P
3DA5200B | NPN | 3000 | 15000 | 160 | 160 | 5 | 55 | 160 | 3 | TO-3P
3DA5200C | NPN | 3000 | 15000 | 120 | 120 | 5 | 55 | 160 | 3 | TO-3P
3DA5371 | NPN | 1500 | 1500 | 180 | 160 | 6 | 60 | 240 | 1 | TO-220F
3DA752 | NPN | 1200 | 2000 | 40 | 30 | 5 | 100 | 400 | 2 | TO-251-3L
3DA752 | NPN | 1200 | 2000 | 40 | 30 | 5 | 100 | 400 | 2 | TO-252-2L(4R)
3DA882 | NPN | 1250 | 3000 | 40 | 30 | 6 | 60 | 400 | 0.5 | TO-126
3DD3853 | NPN | 2000 | 3000 | 60 | 60 | 7 | 60 | 300 | 1 | TO-220F
3DG3332 | NPN | 625 | 700 | 180 | 160 | 6 | 100 | 400 | 0.4 | TO-92
3DG8051 | NPN | 750 | 2000 | 50 | 40 | 5 | 100 | 320 | 1 | TO-92L
3DK2222A | NPN | 225 | 600 | 75 | 40 | 6 | 100 | 300 | 0.6 | SOT-23
3DK2222A | NPN | 625 | 600 | 75 | 40 | 6 | 100 | 300 | 0.6 | TO-92
8050S | NPN | 625 | 500 | 40 | 25 | 5 | 85 | 400 | 0.6 | TO-92
8050SS | NPN | 1000 | 1500 | 40 | 25 | 5 | 85 | 300 | 0.5 | TO-92
8550S | PNP | 625 | 500 | 40 | 25 | 5 | 85 | 400 | 0.6 | TO-92
8550SS | PNP | 1000 | 1500 | 40 | 25 | 5 | 85 | 300 | 0.5 | TO-92
A1015 | PNP | 400 | 150 | 50 | 50 | 5 | 70 | 400 | 0.3 | TO-92
A1015 | PNP | 200 | 150 | 50 | 50 | 5 | 130 | 400 | 0.3 | SOT-23
A42 | NPN | 500 | 500 | 310 | 305 | 5 | 100 | 300 | 0.2 | SOT-89-3L
A42 | NPN | 625 | 500 | 310 | 305 | 5 | 80 | 250 | 0.2 | TO-92
A44 | NPN | 500 | 300 | 400 | 400 | 6 | 50 | 200 | 0.75 | SOT-89-3L
A44 | NPN | 625 | 200 | 400 | 400 | 5 | 80 | 300 | 0.3 | TO-92
A733 | PNP | 200 | 150 | 60 | 50 | 5 | 120 | 475 | 0.3 | SOT-23
A733 | PNP | 250 | 100 | 60 | 50 | 5 | 90 | 600 | 0.3 | TO-92
A92 | PNP | 500 | 500 | 310 | 305 | 5 | 100 | 300 | 0.2 | SOT-89-3L
A92 | PNP | 625 | 500 | 310 | 305 | 5 | 80 | 250 | 0.2 | TO-92
A94 | PNP | 500 | 300 | 400 | 400 | 5 | 80 | 300 | 0.3 | SOT-89-3L
A94 | PNP | 625 | 200 | 400 | 400 | 5 | 80 | 300 | 0.3 | TO-92
B772 | PNP | 500 | 3000 | 40 | 30 | 6 | 60 | 400 | 0.5 | SOT-89-3L
B772 | PNP | 1250 | 3000 | 40 | 30 | 6 | 60 | 400 | 0.5 | SOT-223(8R)
B772 | PNP | 1250 | 3000 | 40 | 30 | 6 | 60 | 400 | 0.5 | TO-126
B772M | PNP | 1250 | 3000 | 40 | 30 | 6 | 60 | 400 | 0.5 | TO-251-3L
B772M | PNP | 1250 | 3000 | 40 | 30 | 6 | 60 | 400 | 0.5 | TO-252-2L(4R)
B772S | PNP | 625 | 3000 | 40 | 30 | 6 | 60 | 400 | 0.5 | TO-92
BC212 | PNP | 350 | 100 | 60 | 50 | 5 | 140 | 600 | 0.6 | TO-92
BC237 | NPN | 350 | 100 | 50 | 45 | 6 | 120 | 800 | 0.6 | TO-92
BC238 | NPN | 350 | 100 | 30 | 25 | 5 | 120 | 800 | 0.8 | TO-92
BC307 | PNP | 500 | 100 | 50 | 45 | 5 | 120 | 800 | 0.6 | TO-92
BC308 | PNP | 500 | 100 | 30 | 25 | 5 | 120 | 800 | 0.6 | TO-92
BC309 | PNP | 500 | 100 | 30 | 25 | 5 | 120 | 800 | 0.6 | TO-92
BC327 | PNP | 625 | 800 | 50 | 45 | 5 | 100 | 630 | 0.7 | TO-92
BC328 | PNP | 625 | 800 | 30 | 25 | 5 | 100 | 630 | 0.7 | TO-92
BC337 | NPN | 625 | 800 | 50 | 45 | 5 | 100 | 630 | 0.7 | TO-92
BC338 | NPN | 625 | 800 | 30 | 25 | 5 | 100 | 630 | 0.7 | TO-92
BC347 | NPN | 300 | 100 | 50 | 45 | 5 | 40 | 450 | 0.3 | TO-92
BC350 | PNP | 300 | 100 | 50 | 45 | 5 | 40 | 450 | 0.3 | TO-92
BC368 | NPN | 625 | 1000 | 25 | 20 | 5 | 85 | 375 | 0.5 | TO-92
BC369 | PNP | 625 | 1000 | 25 | 20 | 5 | 85 | 375 | 0.5 | TO-92
BC546 | NPN | 625 | 100 | 80 | 65 | 6 | 110 | 800 | 0.3 | TO-92
BC547 | NPN | 625 | 100 | 50 | 45 | 6 | 110 | 800 | 0.3 | TO-92
BC548 | NPN | 625 | 100 | 30 | 30 | 5 | 110 | 800 | 0.3 | TO-92
BC556 | PNP | 625 | 100 | 80 | 65 | 5 | 120 | 800 | 0.65 | TO-92
BC557 | PNP | 625 | 100 | 50 | 45 | 5 | 120 | 800 | 0.65 | TO-92
BC558 | PNP | 625 | 100 | 30 | 30 | 5 | 120 | 800 | 0.65 | TO-92
BC635 | NPN | 830 | 1000 | 45 | 45 | 5 | 40 | 250 | 0.5 | TO-92
BC636 | PNP | 830 | 1000 | 45 | 45 | 5 | 63 | 250 | 0.5 | TO-92
BC637 | NPN | 830 | 1000 | 60 | 60 | 5 | 63 | 250 | 0.5 | TO-92
BC638 | PNP | 830 | 1000 | 60 | 60 | 5 | 63 | 250 | 0.5 | TO-92
BC639 | NPN | 830 | 1000 | 100 | 80 | 5 | 63 | 250 | 0.5 | TO-92
BC640 | PNP | 830 | 1000 | 100 | 80 | 5 | 63 | 250 | 0.5 | TO-92
BC807 | PNP | 300 | 500 | 50 | 45 | 5 | 100 | 600 | 0.7 | SOT-23
BC807W | PNP | 200 | 500 | 50 | 45 | 5 | 100 | 600 | 0.7 | SOT-323
BC808 | PNP | 300 | 800 | 30 | 25 | 5 | 100 | 630 | 0.7 | SOT-23
BC817 | NPN | 300 | 500 | 50 | 45 | 5 | 100 | 600 | 0.7 | SOT-23
BC817W | NPN | 200 | 500 | 50 | 45 | 5 | 100 | 600 | 0.7 | SOT-323
BC818 | NPN | 300 | 500 | 30 | 25 | 5 | 100 | 630 | 0.7 | SOT-23
BC846 | NPN | 200 | 100 | 80 | 65 | 6 | 110 | 450 | 0.5 | SOT-23
BC846W | NPN | 150 | 100 | 80 | 65 | 6 | 110 | 450 | 0.6 | SOT-323
BC847 | NPN | 200 | 100 | 50 | 45 | 6 | 110 | 800 | 0.5 | SOT-23
BC847T | NPN | 150 | 100 | 50 | 45 | 6 | 110 | 800 | 0.6 | SOT-523
BC847W | NPN | 150 | 100 | 50 | 45 | 6 | 110 | 800 | 0.6 | SOT-323
BC848 | NPN | 200 | 100 | 30 | 30 | 6 | 110 | 800 | 0.5 | SOT-23
BC848W | NPN | 150 | 100 | 30 | 30 | 5 | 110 | 800 | 0.6 | SOT-323
BC856 | PNP | 200 | 100 | 80 | 65 | 5 | 125 | 475 | 0.5 | SOT-23
BC856W | PNP | 150 | 100 | 80 | 65 | 5 | 125 | 475 | 0.65 | SOT-323
BC857 | PNP | 200 | 100 | 50 | 45 | 5 | 125 | 800 | 0.5 | SOT-23
BC857T | PNP | 150 | 100 | 50 | 45 | 6 | 125 | 800 | 0.65 | SOT-523
BC857W | PNP | 150 | 100 | 50 | 45 | 5 | 125 | 800 | 0.65 | SOT-323
BC858 | PNP | 200 | 100 | 30 | 30 | 5 | 125 | 800 | 0.5 | SOT-23
BC858W | PNP | 150 | 100 | 30 | 30 | 5 | 125 | 800 | 0.65 | SOT-323
BC868 | NPN | 500 | 1000 | 32 | 20 | 5 | 85 | 375 | 0.5 | SOT-89-3L
BC869 | PNP | 500 | 1000 | 32 | 20 | 5 | 100 | 375 | 0.5 | SOT-89-3L
BCP51 | PNP | 1500 | 1000 | 45 | 45 | 5 | 63 | 250 | 0.5 | SOT-223(8R)
BCP52 | PNP | 1500 | 1000 | 60 | 60 | 5 | 63 | 250 | 0.5 | SOT-223(8R)
BCP53 | PNP | 1500 | 1000 | 100 | 80 | 5 | 63 | 250 | 0.5 | SOT-223(8R)
BCP54 | NPN | 1500 | 1000 | 45 | 45 | 5 | 63 | 250 | 0.5 | SOT-223(8R)
BCP55 | NPN | 1500 | 1000 | 60 | 60 | 5 | 63 | 250 | 0.5 | SOT-223(8R)
BCP56 | NPN | 1500 | 1000 | 100 | 80 | 5 | 63 | 250 | 0.5 | SOT-223(8R)
BCP68 | NPN | 1000 | 1000 | 32 | 20 | 5 | 85 | 375 | 0.5 | SOT-223(8R)
BCP69 | PNP | 1000 | 1000 | 32 | 20 | 5 | 85 | 375 | 0.5 | SOT-223(8R)
BCW61 | PNP | 250 | 100 | 32 | 32 | 5 | 120 | 630 | 0.55 | SOT-23
BCW65 | NPN | 225 | 800 | 60 | 32 | 5 | 100 | 630 | 0.7 | SOT-23
BCW66 | NPN | 200 | 800 | 75 | 45 | 5 | 100 | 630 | 0.7 | SOT-23
BCW68 | PNP | 330 | 800 | 60 | 45 | 5 | 100 | 630 | 0.7 | SOT-23
BCX19 | NPN | 225 | 500 | 50 | 45 | 5 | 100 | 600 | 0.62 | SOT-23
BCX51 | PNP | 500 | 1000 | 45 | 45 | 5 | 63 | 250 | 0.5 | SOT-89-3L
BCX52 | PNP | 500 | 1000 | 60 | 60 | 5 | 63 | 250 | 0.5 | SOT-89-3L
BCX53 | PNP | 500 | 1000 | 100 | 80 | 5 | 63 | 250 | 0.5 | SOT-89-3L
BCX54 | NPN | 500 | 1000 | 45 | 45 | 5 | 63 | 250 | 0.5 | SOT-89-3L
BCX55 | NPN | 500 | 1000 | 60 | 60 | 5 | 63 | 250 | 0.5 | SOT-89-3L
BCX56 | NPN | 500 | 1000 | 100 | 80 | 5 | 63 | 250 | 0.5 | SOT-89-3L
BCX69 | PNP | 800 | 1000 | 25 | 20 | 5 | 85 | 375 | 0.5 | SOT-89-3L
BCX70J | NPN | 250 | 200 | 45 | 45 | 5 | 250 | 460 | 0.55 | SOT-23
BCX70K | NPN | 250 | 200 | 45 | 45 | 5 | 380 | 630 | 0.55 | SOT-23
BD034 | PNP | 900 | 2500 | 110 | 95 | 7 | 100 | 560 | 0.5 | TO-92MOD
BD034 | PNP | 1250 | 2500 | 110 | 95 | 7 | 100 | 560 | 0.5 | TO-126
BD135 | NPN | 1250 | 1500 | 45 | 45 | 5 | 40 | 250 | 0.5 | TO-126
BD136 | PNP | 1250 | 1500 | 45 | 45 | 5 | 40 | 250 | 0.5 | TO-126
BD137 | NPN | 1250 | 1500 | 60 | 60 | 5 | 40 | 250 | 0.5 | TO-126
BD138 | PNP | 1250 | 1500 | 60 | 60 | 5 | 40 | 250 | 0.5 | TO-126
BD139 | NPN | 1250 | 1500 | 80 | 80 | 5 | 40 | 250 | 0.5 | TO-126
BD140 | PNP | 1250 | 1500 | 80 | 80 | 5 | 40 | 250 | 0.5 | TO-126
BD233 | NPN | 1250 | 2000 | 45 | 45 | 5 | 40 | - | 0.6 | TO-126
BD234 | PNP | 1250 | 2500 | 45 | 45 | 5 | 40 | - | 0.6 | TO-126
BD235 | NPN | 1250 | 2000 | 60 | 60 | 5 | 40 | - | 0.6 | TO-126
BD236 | PNP | 1250 | 2000 | 60 | 60 | 5 | 40 | - | 0.6 | TO-126
BD237 | NPN | 1250 | 2000 | 100 | 80 | 5 | 40 | - | 0.6 | TO-126
BD238 | PNP | 1250 | 2000 | 100 | 80 | 5 | 40 | - | 0.6 | TO-126
BD433 | NPN | 1250 | 4000 | 22 | 22 | 5 | 85 | 375 | 0.5 | TO-126
BD434 | PNP | 1250 | 4000 | 22 | 22 | 5 | 85 | 375 | 0.5 | TO-126
BD435 | NPN | 1250 | 4000 | 32 | 32 | 5 | 85 | 375 | 0.5 | TO-126
BD436 | PNP | 1250 | 4000 | 32 | 32 | 5 | 85 | 375 | 0.5 | TO-126
BD437 | NPN | 1250 | 4000 | 45 | 45 | 5 | 85 | 375 | 0.6 | TO-126
BD438 | PNP | 1250 | 4000 | 45 | 45 | 5 | 85 | 375 | 0.7 | TO-126
BD439 | NPN | 1250 | 4000 | 60 | 60 | 5 | 40 | 475 | 0.8 | TO-126
BD440 | PNP | 1250 | 4000 | 60 | 60 | 5 | 40 | 475 | 0.8 | TO-126
BD441 | NPN | 1250 | 4000 | 80 | 80 | 5 | 40 | 475 | 0.8 | TO-126
BD442 | PNP | 1250 | 4000 | 80 | 80 | 5 | 40 | 475 | 0.8 | TO-126
BF240 | NPN | 300 | 25 | 40 | 40 | 4 | 67 | 220 | 0.3 | TO-92
BF370 | NPN | 500 | 100 | 40 | 15 | 4.5 | 40 | 200 | 0.2 | TO-92
BF420 | NPN | 830 | 100 | 300 | 300 | 5 | 50 | - | 0.6 | TO-92
BF421 | PNP | 830 | 100 | 300 | 300 | 5 | 50 | - | 0.6 | TO-92
BF422 | NPN | 830 | 100 | 250 | 250 | 5 | 50 | - | 0.6 | TO-92
BF423 | PNP | 830 | 100 | 250 | 250 | 5 | 50 | - | 0.6 | TO-92
BF483 | NPN | 830 | 100 | 300 | 250 | 5 | 20 | - | 0.6 | TO-92
BF485 | NPN | 830 | 100 | 350 | 300 | 5 | 20 | - | 0.6 | TO-92
BF487 | NPN | 830 | 100 | 400 | 350 | 5 | 20 | - | 0.6 | TO-92
BF620 | NPN | 500 | 50 | 300 | 300 | 5 | 50 | - | 0.6 | SOT-89-3L
BF622 | NPN | 500 | 50 | 250 | 250 | 5 | 50 | - | 0.6 | SOT-89-3L
BF820 | NPN | 250 | 50 | 300 | 300 | 5 | 50 | - | 0.6 | SOT-23
BF821 | PNP | 250 | 50 | 300 | 300 | 5 | 50 | - | 0.8 | SOT-23
BF822 | NPN | 250 | 50 | 250 | 250 | 5 | 50 | - | 0.6 | SOT-23
BF823 | PNP | 250 | 50 | 250 | 250 | 5 | 50 | - | 0.8 | SOT-23
BFS20 | NPN | 250 | 25 | 30 | 20 | 4 | 40 | 120 | 0.3 | SOT-23
BSR33 | PNP | 500 | 1000 | 90 | 80 | 5 | 100 | 300 | 0.5 | SOT-89-3L
BSR43 | NPN | 500 | 1000 | 90 | 80 | 5 | 100 | 300 | 0.5 | SOT-89-3L
BST39 | NPN | 500 | 100 | 400 | 350 | 5 | 40+ | - | 0.5 | SOT-89-3L
BST40 | NPN | 500 | 100 | 300 | 250 | 5 | 40+ | - | 0.5 | SOT-89-3L
BU406 | NPN | 2000 | 7000 | 400 | 200 | 6 | 50 | 100 | 1 | TO-220-3L
C1815 | NPN | 200 | 150 | 60 | 50 | 5 | 130 | 400 | 0.25 | SOT-23
C1815 | NPN | 400 | 150 | 60 | 50 | 5 | 70 | 700 | 0.25 | TO-92
C945 | NPN | 200 | 150 | 60 | 50 | 5 | 130 | 400 | 0.3 | SOT-23
C945 | NPN | 400 | 150 | 60 | 50 | 5 | 70 | 700 | 0.3 | TO-92
CJ10P20DE6 | PNP | 350 | 2500 | 20 | 20 | 5 | 15 | - | 0.35 | SOT-23-6L
CJ201NL | NPN | 300 | 1000 | 30 | 20 | 5 | 300 |  | 0.25 | SOT-23
CJ303NL | NPN | 625 | 3000 | 50 | 35 | 5 | 100 | 400 | 0.15 | SOT-89-3L
CJ303NL＊ | NPN | 625 | 3000 | 50 | 35 | 5 | 100 | 400 | 0.15 | TO-92
CJ303PL | PNP | 500 | 3000 | 50 | 35 | 5 | 100 | 400 | 0.4 | SOT-89-3L
CJ818B | PNP | 350 | 3000 | 30 | 30 | 5 | 100 | - | 0.8 | SOT-23-6L
CJL818C | PNP | 350 | 2000 | 30 | 30 | 5 | 100 | 300 | 0.35 | SOT-23-6L
CJN5616 | NPN | 1.25 | 1 | 100 | 80 | 5 | 120 | 300 | 0.5 | TO-126
CJP718 | PNP | 1000 | 6000 | 25 | 20 | 7.5 | 300 | - | 0.35 | DFNWB2×2-3L(P0.65/0.75/0.85)
CXT5401 | PNP | 500 | 500 | 160 | 150 | 5 | 60 | 300 | 0.5 | SOT-89-3L
CXT5551 | NPN | 500 | 600 | 180 | 160 | 6 | 80 | 300 | 0.2 | SOT-89-3L
CZT31C | NPN | 1000 | 3000 | 100 | 100 | 5 | 10 | 100 | 1.2 | SOT-223
CZT32C | PNP | 1000 | 3000 | 100 | 100 | 5 | 10 | 100 | 1.2 | SOT-223
CZT5401 | PNP | 1000 | 600 | 160 | 150 | 5 | 60 | 300 | 0.5 | SOT-223
CZT5551 | NPN | 1000 | 600 | 180 | 160 | 6 | 80 | 250 | 0.2 | SOT-223(8R)
D882 | NPN | 500 | 3000 | 40 | 30 | 6 | 60 | 400 | 0.5 | SOT-89-3L
D882 | NPN | 1500 | 3000 | 40 | 30 | 6 | 60 | 400 | 0.5 | SOT-223(8R)
D882 | NPN | 1250 | 3000 | 40 | 30 | 6 | 60 | 400 | 0.5 | TO-126
D882H | NPN | 500 | 3000 | 70 | 70 | 6 | 60 | 400 | 0.5 | SOT-89-3L
D882M | NPN | 1250 | 3000 | 40 | 30 | 5 | 60 | 400 | 0.5 | TO-251-3L
D882M | NPN | 1250 | 3000 | 40 | 30 | 5 | 60 | 400 | 0.5 | TO-252-2L(4R)
D882S | NPN | 625 | 3000 | 40 | 30 | 6 | 60 | 400 | 0.5 | TO-92
D965 | NPN | 750 | 5000 | 42 | 22 | 6 | 340 | 2000 | 0.35 | TO-92
D965V | NPN | 750 | 5000 | 22 | 15 | 6 | 1200 | 2000 | 0.35 | TO-92
FCX591 | PNP | 500 | 1000 | 80 | 60 | 5 | 100 | 300 | 0.6 | SOT-89-3L
FMMT4124 | NPN | 330 | 200 | 30 | 25 | 5 | 120 | 360 | 0.3 | SOT-23
FMMT449 | NPN | 200 | 1000 | 50 | 30 | 5 | 100 | 300 | 1 | SOT-23
FMMT491 | NPN | 250 | 1000 | 80 | 60 | 5 | 100 | 300 | 0.5 | SOT-23
FMMT493 | NPN | 250 | 1000 | 120 | 100 | 5 | 100 | 300 | 0.6 | SOT-23
FMMT591 | PNP | 250 | 1000 | 80 | 60 | 5 | 100 | 300 | 0.6 | SOT-23
FMMT593 | PNP | 250 | 1000 | 120 | 100 | 5 | 100 | 300 | 0.3 | SOT-23
FMMT618 | NPN | 350 | 2500 | 20 | 20 | 5 | 100 |  | 0.2 | SOT-23
FMMT619 | NPN | 350 | 2000 | 50 | 50 | 5 | 200 | - | 0.22 | SOT-23
FMMT718 | PNP | 350 | 1.5 | 20 | 20 | 7 | 150 |  | 0.22 | SOT-23
FMMT720 | PNP | 350 | 1500 | 40 | 40 | 5 | 180 | - | 0.33 | SOT-23
FZT692B* | NPN | 800 | 2500 | 70 | 70 | 5 | 500 |  | 0.5 | SOT-223(8R)
FZT753* | PNP | 800 | 2000 | 120 | 100 | 5 | 100 | 300 | 0.5 | SOT-223(8R)
FZT954 | PNP | 800 | 5000 | 140 | 100 | 7 | 100 | 300 | 0.34 | SOT-223(8R)
FZT955 | PNP | 800 | 4000 | 180 | 140 | 6 | 100 | 300 | 0.37 | SOT-223(8R)
HM4033 | PNP | 500 | 1000 | 80 | 80 | 5 | 100 | - | 0.5 | SOT-89-3L
HM879 | NPN | 500 | 3000 | 30 | 10 | 6 | 140 | - | 0.4 | SOT-89-3L
KSA1150 | PNP | 300 | 500 | 40 | 20 | 5 | 40 | 400 | 0.4 | TO-92S
KSA1175 | PNP | 250 | 150 | 60 | 50 | 5 | 40 | 700 | 0.3 | TO-92S
KSA1182 | PNP | 150 | 500 | 35 | 30 | 5 | 70 | 240 | 0.25 | SOT-23
KSA1220 | PNP | 1250 | 1200 | 120 | 120 | 5 | 60 | 320 | 0.7 | TO-126
KSA1220A | PNP | 1250 | 1200 | 160 | 160 | 5 | 60 | 320 | 0.7 | TO-126
KSA539 | PNP | 400 | 200 | 60 | 45 | 5 | 40 | 240 | 0.5 | TO-92
KSA614F | PNP | 2000 | 3000 | 80 | 55 | 5 | 40 | 240 | 0.5 | TO-220F
KSA642 | PNP | 400 | 300 | 30 | 25 | 5 | 70 | 400 | 0.6 | TO-92
KSA643 | PNP | 500 | 500 | 40 | 20 | 5 | 40 | 400 | 0.4 | TO-92
KSA708 | PNP | 800 | 700 | 80 | 60 | 8 | 40 | 240 | 0.7 | TO-92
KSA708 | PNP | 800 | 700 | 80 | 60 | 8 | 40 | 240 | 0.7 | TO-92L
KSA910 | PNP | 800 | 50 | 150 | 150 | 5 | 40 | 240 | 0.8 | TO-92MOD
KSA916 | PNP | 900 | 800 | 120 | 120 | 5 | 80 | 240 | 1 | TO-92L
KSA928A | PNP | 750 | 2000 | 30 | 30 | 5 | 100 | 320 | 2 | TO-92L
KSA928A | PNP | 1000 | 2000 | 30 | 30 | 5 | 100 | 320 | 2 | TO-92MOD
KSA931 | PNP | 750 | 700 | 80 | 60 | 8 | 40 | 320 | 1.2 | TO-92L
KSA931 | PNP | 1000 | 700 | 80 | 60 | 8 | 40 | 320 | 0.7 | TO-92MOD
KSB1151 | PNP | 1250 | 5000 | 60 | 60 | 7 | 100 | 400 | 0.3 | TO-126
KSB564A | PNP | 800 | 1000 | 30 | 25 | 5 | 70 | 400 | 0.5 | TO-92
KSB811 | PNP | 350 | 1000 | 30 | 25 | 5 | 70 | 400 | 0.5 | TO-92S
KSC1730 | NPN | 200 | 50 | 30 | 15 | 5 | 40 | 240 | 0.5 | TO-92
KSC2316 | NPN | 900 | 800 | 120 | 120 | 5 | 80 | 240 | 1 | TO-92MOD
KSC2316 | NPN | 900 | 800 | 120 | 120 | 5 | 80 | 240 | 1 | TO-92L
KSC2328A | NPN | 1000 | 2000 | 30 | 30 | 5 | 100 | 320 | 2 | TO-92MOD
KSC2328A | NPN | 750 | 2000 | 30 | 30 | 5 | 100 | 320 | 2 | TO-92L
KSC2330 | NPN | 1000 | 100 | 300 | 300 | 7 | 40 | 240 | 0.5 | TO-92MOD
KSC2330 | NPN | 750 | 100 | 300 | 300 | 7 | 40 | 240 | 0.5 | TO-92L
KSC2331 | NPN | 750 | 700 | 80 | 60 | 8 | 40 | 240 | 0.7 | TO-92L
KSC2331 | NPN | 1000 | 700 | 80 | 60 | 8 | 40 | 240 | 0.7 | TO-92MOD
KSC2690 | NPN | 1250 | 1200 | 120 | 120 | 5 | 60 | 320 | 0.7 | TO-126
KSC2690A | NPN | 1250 | 1200 | 160 | 160 | 5 | 60 | 320 | 0.7 | TO-126
KSC2785 | NPN | 250 | 150 | 60 | 50 | 5 | 70 | 700 | 0.3 | TO-92S
KSC5019 | NPN | 750 | 2000 | 30 | 10 | 6 | 140 | 600 | 0.5 | TO-92
KSC5021F | NPN | 2000 | 5000 | 800 | 480 | 7 | 15 | 50 | 1 | TO-220F
KSC815 | NPN | 400 | 200 | 60 | 45 | 5 | 40 | 400 | 0.4 | TO-92
KSD1020 | NPN | 350 | 700 | 30 | 25 | 5 | 120 | 400 | 0.4 | TO-92S
KSD1021 | NPN | 350 | 1000 | 40 | 30 | 5 | 70 | 400 | 0.5 | TO-92S
KSD1408 | NPN | 2000 | 4000 | 80 | 80 | 5 | 40 | 240 | 1.5 | TO-220F
KSD1691 | NPN | 1300 | 5000 | 60 | 60 | 7 | 100 | 400 | 0.3 | TO-126
KSD471A | NPN | 800 | 1000 | 40 | 30 | 5 | 70 | 400 | 0.5 | TO-92
KTA1023 | PNP | 900 | 800 | 120 | 120 | 5 | 80 | 240 | 1 | TO-92L
KTA1024 | PNP | 750 | 50 | 150 | 150 | 5 | 70 | 240 | 0.8 | TO-92L
KTA1042D | PNP | 1250 | 5000 | 100 | 100 | 5 | 70 | 240 | 2 | TO-252-2L(4R)
KTA1241 | PNP | 900 | 5000 | 35 | 20 | 8 | 100 | 320 | 0.5 | TO-92L
KTA1266 | PNP | 625 | 150 | 50 | 50 | 5 | 70 | 400 | 0.3 | TO-92
KTA1267 | PNP | 400 | 150 | 50 | 50 | 5 | 70 | 400 | 0.3 | TO-92S
KTA1270 | PNP | 500 | 500 | 35 | 30 | 5 | 70 | 240 | 0.25 | TO-92
KTA1271 | PNP | 625 | 800 | 35 | 30 | 5 | 100 | 320 | 0.7 | TO-92
KTA1273 | PNP | 500 | 2000 | 30 | 30 | 5 | 100 | 320 | 2 | SOT-89-3L
KTA1273 | PNP | 750 | 2000 | 30 | 30 | 5 | 100 | 320 | 2 | TO-92L
KTA1274 | PNP | 750 | 400 | 80 | 80 | 5 | 70 | 240 | 0.4 | TO-92L
KTA1275 | PNP | 900 | 1000 | 160 | 160 | 6 | 60 | 320 | 1.5 | TO-92L
KTA1276 | PNP | 2000 | 3000 | 30 | 30 | 5 | 70 | 240 | 0.8 | TO-220-3L
KTA1281 | PNP | 1000 | 2000 | 50 | 50 | 5 | 70 | 240 | 0.5 | TO-92MOD
KTA1281 | PNP | 750 | 2000 | 50 | 50 | 5 | 70 | 240 | 0.5 | TO-92L
KTA1297 | PNP | 400 | 2000 | 20 | 20 | 6 | 120 | 400 | 0.5 | TO-92S
KTA1298 | PNP | 200 | 800 | 35 | 30 | 5 | 100 | 320 | 0.4 | SOT-23
KTA1504 | PNP | 150 | 150 | 50 | 50 | 5 | 70 | 400 | 0.3 | SOT-23
KTA1505 | PNP | 150 | 500 | 35 | 30 | 5 | 70 | 400 | 0.25 | SOT-23
KTA1659 | PNP | 2000 | 1500 | 160 | 160 | 5 | 70 | 240 | 1.5 | TO-220F
KTA1659A | PNP | 2000 | 1500 | 180 | 180 | 5 | 70 | 240 | 1.5 | TO-220F
KTA1663 | PNP | 500 | 1500 | 30 | 30 | 5 | 100 | 320 | 2 | SOT-89-3L
KTA1664 | PNP | 500 | 800 | 35 | 30 | 5 | 100 | 320 | 0.7 | SOT-89-3L
KTA1666 | PNP | 500 | 2000 | 50 | 50 | 5 | 70 | 240 | 0.5 | SOT-89-3L
KTA1668 | PNP | 500 | 1000 | 80 | 60 | 5 | 60 | 200 | 0.7 | SOT-89-3L
KTA2014 | PNP | 100 | 150 | 50 | 50 | 5 | 70 | 400 | 0.3 | SOT-323
KTA2015 | PNP | 100 | 500 | 35 | 30 | 5 | 70 | 240 | 0.25 | SOT-323
KTA968A | PNP | 2000 | 1500 | 180 | 180 | 5 | 70 | 240 | 1.5 | TO-220-3L
KTB1366 | PNP | 2000 | 3000 | 60 | 60 | 7 | 60 | 200 | 1 | TO-220-3L
KTB1366 | PNP | 2000 | 3000 | 60 | 60 | 7 | 60 | 200 | 1 | TO-220F
KTB1367 | PNP | 2000 | 5000 | 100 | 100 | 5 | 40 | 240 | 2 | TO-220F
KTC1027 | NPN | 1000 | 800 | 120 | 120 | 5 | 80 | 240 | 1 | TO-92L
KTC2026 | NPN | 2000 | 3000 | 60 | 60 | 7 | 100 | 300 | 1 | TO-220-3L
KTC2238 | NPN | 2000 | 1500 | 160 | 160 | 5 | 70 | 240 | 1.5 | TO-220-3L
KTC2238A | NPN | 2000 | 1500 | 180 | 180 | 5 | 70 | 240 | 1.5 | TO-220-3L
KTC3192 | NPN | 625 | 50 | 35 | 30 | 4 | 40 | 240 | 0.4 | TO-92
KTC3194 | NPN | 625 | 20 | 40 | 30 | 4 | 40 | 200 | - | TO-92
KTC3195 | NPN | 400 | 20 | 40 | 30 | 4 | 40 | 200 | - | TO-92S
KTC3197 | NPN | 625 | 50 | 30 | 25 | 4 | 20 | 200 | 0.2 | TO-92
KTC3198 | NPN | 625 | 150 | 60 | 50 | 5 | 70 | 700 | 0.25 | TO-92
KTC3199 | NPN | 400 | 150 | 50 | 50 | 5 | 70 | 700 | 0.25 | TO-92S
KTC3202 | NPN | 625 | 500 | 35 | 30 | 5 | 70 | 400 | 0.25 | TO-92
KTC3203 | NPN | 625 | 800 | 35 | 30 | 5 | 100 | 320 | 0.5 | TO-92
KTC3205 | NPN | 500 | 2000 | 30 | 30 | 5 | 100 | 320 | 2 | SOT-89-3L
KTC3205 | NPN | 750 | 2000 | 30 | 30 | 5 | 100 | 320 | 2 | TO-92L
KTC3206 | NPN | 1000 | 50 | 200 | 150 | 5 | 70 | 240 | 0.5 | TO-92L
KTC3207 | NPN | 1000 | 100 | 300 | 300 | 7 | 30 | 150 | 1 | TO-92L
KTC3227 | NPN | 1000 | 400 | 80 | 80 | 5 | 70 | 240 | 0.4 | TO-92L
KTC3228 | NPN | 900 | 1000 | 160 | 160 | 6 | 60 | 320 | 1.5 | TO-92L
KTC3229 | NPN | 2000 | 100 | 300 | 300 | 5 | 30 | 200 | 1 | TO-220-3L
KTC3265 | NPN | 200 | 800 | 35 | 30 | 5 | 100 | 320 | 0.5 | SOT-23
KTC3875 | NPN | 150 | 150 | 60 | 50 | 5 | 70 | 700 | 0.25 | SOT-23
KTC3876 | NPN | 200 | 500 | 35 | 30 | 5 | 70 | 400 | 0.25 | SOT-23
KTC3879 | NPN | 150 | 50 | 35 | 30 | 4 | 40 | 240 | 0.4 | SOT-23
KTC4075 | NPN | 100 | 150 | 60 | 50 | 5 | 70 | 700 | 0.25 | SOT-23
KTC4075 | NPN | 100 | 150 | 60 | 50 | 5 | 70 | 700 | 0.25 | SOT-323
KTC4076 | NPN | 100 | 500 | 35 | 30 | 5 | 70 | 240 | 0.25 | SOT-323
KTC4077 | NPN | 100 | 100 | 120 | 120 | 5 | 200 | 700 | 0.3 | SOT-323
KTC4369 | NPN | 2000 | 3000 | 30 | 30 | 5 | 70 | 240 | 0.8 | TO-220F
KTC4370A | NPN | 2000 | 1500 | 180 | 180 | 5 | 70 | 240 | 1.5 | TO-220F
KTC4372 | NPN | 500 | 50 | 200 | 150 | 5 | 70 | 240 | 0.5 | SOT-89-3L
KTC4373 | NPN | 500 | 800 | 120 | 120 | 5 | 80 | 240 | 1 | SOT-89-3L
KTC4374 | NPN | 500 | 400 | 80 | 80 | 5 | 70 | 240 | 0.4 | SOT-89-3L
KTC4375 | NPN | 500 | 1500 | 30 | 30 | 5 | 100 | 320 | 2 | SOT-89-3L
KTC4376 | NPN | 500 | 800 | 35 | 30 | 5 | 100 | 320 | 0.5 | SOT-89-3L
KTC4377 | NPN | 500 | 2000 | 30 | 10 | 6 | 140 | 600 | 0.5 | SOT-89-3L
KTC4378 | NPN | 500 | 1000 | 80 | 60 | 5 | 100 | 320 | 0.5 | SOT-89-3L
KTC4379 | NPN | 500 | 2000 | 50 | 50 | 5 | 70 | 240 | 0.5 | SOT-89-3L
KTD1146 | NPN | 625 | 5000 | 40 | 20 | 7 | 120 | 700 | 0.4 | TO-92
KTD1302 | NPN | 500 | 300 | 25 | 20 | 12 | 200 | 800 | 0.25 | SOT-89-3L
KTD1304 | NPN | 200 | 300 | 25 | 20 | 12 | 200 | 1000 | 0.25 | SOT-23
KTD1351 | NPN | 2000 | 3000 | 60 | 60 | 7 | 60 | 300 | 1 | TO-220-3L
KTD1898 | NPN | 500 | 1000 | 100 | 80 | 5 | 70 | 400 | 0.4 | SOT-89-3L
KTD2058 | NPN | 2000 | 3000 | 60 | 60 | 7 | 60 | 200 | 1 | TO-220-3L
KTD2058 | NPN | 2000 | 3000 | 60 | 60 | 7 | 60 | 200 | 1 | TO-220F
KTD2061 | NPN | 2000 | 2000 | 200 | 180 | 5 | 70 | 240 | 1 | TO-220F
KTD863 | NPN | 1000 | 1000 | 60 | 60 | 5 | 60 | 320 | 0.5 | TO-92L
KTD998 | NPN | 3000 | 10000 | 120 | 120 | 5 | 55 | 160 | 2.5 | TO-3P
M28S | NPN | 200 | 1000 | 40 | 20 | 6 | 300 | 1000 | 0.55 | SOT-23
M28S | NPN | 625 | 1000 | 40 | 20 | 6 | 300 | 1000 | 0.55 | TO-92
M8050 | NPN | 200 | 800 | 40 | 25 | 6 | 80 | 400 | 0.5 | SOT-23
M8050 | NPN | 625 | 800 | 40 | 25 | 6 | 80 | 400 | 0.5 | TO-92
M8050S | NPN | 625 | 800 | 40 | 25 | 6 | 80 | 400 | 0.5 | TO-92
M8550 | PNP | 200 | 800 | 40 | 25 | 6 | 85 | 400 | 0.5 | SOT-23
M8550 | PNP | 625 | 800 | 40 | 25 | 6 | 80 | 400 | 0.5 | TO-92
M8550S | PNP | 625 | 800 | 40 | 25 | 6 | 80 | 400 | 0.5 | TO-92
MJD2955 | PNP | 1250 | 10000 | 70 | 60 | 5 | 20 | 100 | 8 | TO-251-3L
MJD2955 | PNP | 1250 | 10000 | 70 | 60 | 5 | 20 | 100 | 8 | TO-252-2L(4R)
MJD3055 | NPN | 1250 | 10000 | 70 | 60 | 5 | 20 | 100 | 8 | TO-251-3L
MJD3055 | NPN | 1250 | 10000 | 70 | 60 | 5 | 20 | 100 | 8 | TO-252-2L(4R)
MJD31C | NPN | 1250 | 3000 | 100 | 100 | 5 | 15 | 75 | 1.2 | TO-251-3L
MJD31C | NPN | 1250 | 3000 | 100 | 100 | 5 | 15 | 75 | 1.2 | TO-252-2L(4R)
MJD32C | PNP | 1250 | 3000 | 100 | 100 | 5 | 15 | 75 | 1.2 | TO-251-3L
MJD32C | PNP | 1250 | 3000 | 100 | 100 | 5 | 15 | 75 | 1.2 | TO-252-2L(4R)
MJD41C | NPN | 1250 | 6000 | 100 | 100 | 5 | 15 | 75 | 1.5 | TO-251-3L
MJD41C | NPN | 1250 | 6000 | 100 | 100 | 5 | 15 | 75 | 1.5 | TO-252-2L(4R)
MJD42C | PNP | 1250 | 6000 | 100 | 100 | 5 | 15 | 75 | 1.5 | TO-252-2L(4R)
MJD42C | PNP | 1250 | 6000 | 100 | 100 | 5 | 15 | 75 | 1.5 | TO-251-3L
MJE170 | PNP | 1500 | 3000 | 60 | 40 | 7 | 50 | 250 | 1.7 | TO-126
MJE171 | PNP | 1500 | 3000 | 80 | 60 | 7 | 50 | 250 | 1.7 | TO-126
MJE172 | PNP | 1500 | 3000 | 100 | 80 | 7 | 50 | 250 | 1.7 | TO-126
MJE2955 | PNP | 2000 | 10000 | 70 | 60 | 5 | 20 | 100 | 8 | TO-220-3L
MJE3055 | NPN | 2000 | 10000 | 70 | 60 | 5 | 20 | 100 | 8 | TO-220-3L
MMBT1616 | NPN | 350 | 1000 | 60 | 50 | 6 | 135 | 600 | 0.3 | SOT-23
MMBT1616A | NPN | 350 | 1000 | 120 | 60 | 6 | 135 | 600 | 0.3 | SOT-23
MMBT2222 | NPN | 250 | 600 | 75 | 30 | 6 | 100 | 300 | 1 | SOT-23
MMBT2222A | NPN | 300 | 600 | 75 | 40 | 6 | 100 | 300 | 1 | SOT-23
MMBT2222AM | NPN | 100 | 500 | 75 | 40 | 6 | 100 | 300 | 1 | SOT-723
MMBT2222AT | NPN | 150 | 600 | 75 | 40 | 6 | 100 | 300 | 1 | SOT-523
MMBT2907 | PNP | 250 | 600 | 60 | 40 | 5 | 100 | 300 | 0.67 | SOT-23
MMBT2907A | PNP | 250 | 600 | 60 | 60 | 5 | 100 | 300 | 1.6 | SOT-23
MMBT2907AT | PNP | 150 | 600 | 60 | 60 | 5 | 100 | 300 | 1.6 | SOT-523
MMBT3904 | NPN | 200 | 200 | 60 | 40 | 6 | 100 | 300 | 0.3 | SOT-23
MMBT3904M | NPN | 100 | 200 | 60 | 40 | 6 | 100 | 300 | 0.3 | SOT-723
MMBT3904T | NPN | 150 | 200 | 60 | 40 | 6 | 100 | 300 | 0.3 | SOT-523
MMBT3906 | PNP | 200 | 200 | 40 | 40 | 5 | 100 | 300 | 0.3 | SOT-23
MMBT3906M | PNP | 100 | 200 | 40 | 40 | 5 | 100 | 300 | 0.3 | SOT-723
MMBT3906T | PNP | 150 | 200 | 40 | 40 | 5 | 100 | 300 | 0.4 | SOT-523
MMBT4401 | NPN | 300 | 600 | 60 | 40 | 6 | 100 | 300 | 0.4 | SOT-23
MMBT4403 | PNP | 300 | 600 | 40 | 40 | 5 | 100 | 300 | 0.4 | SOT-23
MMBT5401 | PNP | 300 | 600 | 160 | 150 | 5 | 100 | 300 | 0.5 | SOT-23
MMBT5550 | NPN | 225 | 600 | 160 | 140 | 6 | 60 | 250 | 0.25 | SOT-23
MMBT5551 | NPN | 300 | 600 | 180 | 160 | 6 | 100 | 300 | 0.2 | SOT-23
MMBT589 | PNP | 310 | 1000 | 50 | 30 | 5 | 100 | 300 | 0.65 | SOT-23
MMBTA05 | NPN | 300 | 500 | 60 | 60 | 4 | 100 | 400 | 0.25 | SOT-23
MMBTA06 | NPN | 300 | 500 | 80 | 80 | 4 | 100 | 400 | 0.25 | SOT-23
MMBTA42 | NPN | 350 | 500 | 300 | 300 | 5 | 100 | 200 | 0.2 | SOT-23
MMBTA43 | NPN | 350 | 500 | 200 | 200 | 5 | 40 | - | 0.5 | SOT-23
MMBTA44 | NPN | 350 | 300 | 400 | 400 | 6 | 50 | 200 | 0.75 | SOT-23
MMBTA55 | PNP | 225 | 500 | 60 | 60 | 4 | 100 | 400 | 0.25 | SOT-23
MMBTA56 | PNP | 225 | 500 | 80 | 80 | 4 | 100 | 400 | 0.25 | SOT-23
MMBTA92 | PNP | 300 | 500 | 300 | 300 | 5 | 100 | 200 | 0.2 | SOT-23
MMBTA93 | PNP | 350 | 500 | 200 | 200 | 5 | 40 | - | 0.5 | SOT-23
MMBTA94 | PNP | 350 | 300 | 400 | 400 | 5 | 80 | 300 | 0.3 | SOT-23
MMBTH10 | NPN | 225 | 50 | 30 | 25 | 3 | 60 | - | 0.5 | SOT-23
MMST2222A | NPN | 200 | 600 | 75 | 40 | 6 | 100 | 300 | 1 | SOT-323
MMST2907A | PNP | 200 | 600 | 60 | 60 | 5 | 100 | 300 | 1.6 | SOT-323
MMST3904 | NPN | 200 | 200 | 60 | 40 | 5 | 100 | 300 | 0.3 | SOT-323
MMST3906 | PNP | 200 | 200 | 40 | 40 | 5 | 100 | 300 | 0.3 | SOT-323
MMST4401 | NPN | 200 | 600 | 60 | 40 | 6 | 100 | 300 | 0.75 | SOT-323
MMST4403 | PNP | 200 | 600 | 40 | 40 | 5 | 100 | 300 | 0.75 | SOT-323
MMST5401 | PNP | 200 | 600 | 160 | 150 | 5 | 60 | 300 | 0.5 | SOT-323
MMST5551 | NPN | 200 | 600 | 180 | 160 | 6 | 80 | 300 | 0.2 | SOT-323
MMSTA42 | NPN | 200 | 500 | 300 | 300 | 5 | 100 | 200 | 0.2 | SOT-323
MMSTA56 | PNP | 200 | 500 | 80 | 80 | 4 | 50 | - | 0.25 | SOT-323
MMSTA92 | PNP | 200 | 500 | 310 | 305 | 5 | 100 | 200 | 0.2 | SOT-323
MPS2222 | NPN | 625 | 600 | 60 | 30 | 5 | 100 | 300 | 1 | TO-92
MPS2222A | NPN | 625 | 600 | 75 | 40 | 6 | 100 | 300 | 0.6 | TO-92
MPS2907 | PNP | 625 | 600 | 60 | 40 | 5 | 100 | 300 | 0.67 | TO-92
MPS2907A | PNP | 625 | 600 | 60 | 60 | 5 | 100 | 300 | 0.67 | TO-92
MPS3702 | PNP | 625 | 800 | 40 | 25 | 5 | 60 | 300 | 0.25 | TO-92
MPS651 | NPN | 625 | 2000 | 80 | 60 | 5 | 75 | - | 0.5 | TO-92
MPS750 | PNP | 625 | 2000 | 60 | 40 | 5 | 75 | 400 | 0.3 | TO-92
MPS751 | PNP | 625 | 2000 | 80 | 60 | 5 | 75 | - | 0.5 | TO-92
MPSA05 | NPN | 625 | 500 | 60 | 60 | 4 | 100 | - | 0.25 | TO-92
MPSA06 | NPN | 625 | 500 | 80 | 80 | 4 | 100 | 400 | 0.25 | TO-92
MPSA17 | NPN | 300 | 100 | - | 40 | 12 | 200 | 800 | 0.25 | TO-92
MPSA43 | NPN | 625 | 200 | 200 | 200 | 6 | 40 | 200 | 0.4 | TO-92
MPSA44 | NPN | 625 | 300 | 400 | 400 | 6 | 50 | 200 | 0.75 | TO-92
MPSA55 | PNP | 625 | 500 | 60 | 60 | 4 | 100 | - | 0.25 | TO-92
MPSA56 | PNP | 625 | 500 | 80 | 80 | 4 | 100 | - | 0.25 | TO-92
MPSA93 | PNP | 625 | 500 | 200 | 200 | 5 | 40 | - | 0.4 | TO-92
MPSH10 | NPN | 350 | 40 | 30 | 25 | 3 | 60 | - | 0.5 | TO-92
MPSL51 | PNP | 625 | 200 | 100 | 100 | 4 | 40 | 250 | 0.3 | TO-92
MPSW01A | NPN | 625 | 1000 | 50 | 40 | 5 | 60 | - | 0.5 | TO-92
MPSW51 | PNP | 625 | 1000 | 40 | 30 | 5 | 60 | - | 0.7 | TO-92
MPSW51A | PNP | 625 | 1000 | 50 | 40 | 5 | 60 | - | 0.7 | TO-92
PH2369 | NPN | 500 | 200 | 40 | 15 | 4.5 | 40 | 120 | 0.25 | TO-92
PXT2222A | NPN | 500 | 600 | 75 | 40 | 6 | 100 | 300 | 1 | SOT-89-3L
PXT2907A | PNP | 500 | 600 | 60 | 60 | 5 | 100 | 300 | 1.6 | SOT-89-3L
PXT3904 | NPN | 500 | 200 | 60 | 40 | 6 | 100 | 300 | 0.3 | SOT-89-3L
PXT3906 | PNP | 500 | 200 | 40 | 40 | 6 | 100 | 300 | 0.4 | SOT-89-3L
PXT8050 | NPN | 500 | 1500 | 40 | 25 | 5 | 85 | 400 | 0.5 | SOT-89-3L
PXT8550 | PNP | 500 | 1500 | 40 | 25 | 5 | 85 | 400 | 0.5 | SOT-89-3L
PZT2222A | NPN | 1000 | 600 | 75 | 40 | 6 | 100 | 300 | 1 | SOT-223(8R)
PZT2907A | PNP | 1000 | 600 | 60 | 60 | 5 | 100 | 300 | 1.6 | SOT-223(8R)
PZT3904 | NPN | 1000 | 200 | 60 | 40 | 6 | 100 | 300 | 0.2 | SOT-223(8R)
PZT3906 | PNP | 1000 | 200 | 40 | 40 | 5 | 100 | 300 | 0.4 | SOT-223
PZT4401 | NPN | 1000 | 600 | 60 | 40 | 6 | 100 | 300 | 0.75 | SOT-223(8R)
PZT4403 | PNP | 1000 | 600 | 40 | 40 | 6 | 100 | 300 | 0.75 | SOT-223
PZTA06 | NPN | 1000 | 500 | 80 | 80 | 4 | 100 | - | 0.25 | SOT-223
PZTA42 | NPN | 1000 | 500 | 300 | 300 | 6 | 40 | - | 0.5 | SOT-223(8R)
PZTA44 | NPN | 1000 | 300 | 400 | 400 | 6 | 50 | 200 | 0.75 | SOT-223(8R)
PZTA56* | PNP | 1000 | 500 | 80 | 80 | 4 | 100 | - | 0.25 | SOT-223
PZTA92 | PNP | 1000 | 500 | 300 | 300 | 5 | 25 | - | 0.5 | SOT-223(8R)
PZTA94 | PNP | 1000 | 300 | 400 | 400 | 5 | 80 | 300 | 0.3 | SOT-223(8R)
S8050 | NPN | 300 | 500 | 40 | 25 | 5 | 120 | 400 | 0.6 | SOT-23
S8050 | NPN | 625 | 500 | 40 | 25 | 5 | 85 | 400 | 0.6 | TO-92
S8550 | PNP | 625 | 500 | 40 | 25 | 5 | 85 | 400 | 0.6 | TO-92
S8550 | PNP | 300 | 500 | 40 | 25 | 5 | 120 | 400 | 0.6 | SOT-23
S9012 | PNP | 300 | 500 | 40 | 25 | 5 | 120 | 400 | 0.6 | SOT-23
S9012 | PNP | 625 | 500 | 40 | 25 | 5 | 64 | 400 | 0.6 | TO-92
S9012W | PNP | 200 | 500 | 40 | 25 | 5 | 120 | 400 | 0.6 | SOT-323
S9013 | NPN | 300 | 500 | 40 | 25 | 5 | 120 | 400 | 0.6 | SOT-23
S9013 | NPN | 625 | 500 | 40 | 25 | 5 | 64 | 400 | 0.6 | TO-92
S9013W | NPN | 200 | 500 | 40 | 25 | 5 | 120 | 400 | 0.6 | SOT-323
S9014 | NPN | 200 | 100 | 50 | 45 | 5 | 200 | 1000 | 0.3 | SOT-23
S9014 | NPN | 450 | 100 | 50 | 45 | 5 | 60 | 1000 | 0.3 | TO-92
S9014W | NPN | 200 | 100 | 50 | 45 | 5 | 200 | 1000 | 0.3 | SOT-323
S9015 | PNP | 450 | 100 | 50 | 45 | 5 | 60 | 1000 | 0.3 | TO-92
S9015 | PNP | 200 | 100 | 50 | 45 | 5 | 200 | 1000 | 0.3 | SOT-23
S9015W | PNP | 200 | 100 | 50 | 45 | 5 | 200 | 1000 | 0.3 | SOT-323
S9018 | NPN | 400 | 50 | 25 | 18 | 4 | 28 | 270 | 0.5 | TO-92
S9018 | NPN | 200 | 50 | 30 | 15 | 5 | 70 | 190 | 0.5 | SOT-23
S9018W | NPN | 200 | 50 | 30 | 15 | 5 | 70 | 190 | 0.5 | SOT-323
SS8050 | NPN | 250 | 1500 | 40 | 25 | 5 | 120 | 400 | 0.5 | SOT-323
SS8050 | NPN | 300 | 1500 | 40 | 25 | 5 | 120 | 400 | 0.5 | SOT-23
SS8050 | NPN | 1000 | 1500 | 40 | 25 | 5 | 85 | 400 | 0.5 | TO-92
SS8550 | PNP | 300 | 1500 | 40 | 25 | 5 | 120 | 400 | 0.5 | SOT-323
SS8550 | PNP | 300 | 1500 | 40 | 25 | 5 | 120 | 400 | 0.5 | SOT-23
SS8550 | PNP | 1000 | 1500 | 40 | 25 | 5 | 85 | 400 | 0.5 | TO-92
STA124 | PNP | 625 | 1000 | 15 | 12 | 6.5 | 200 | 450 | 0.4 | TO-92
STB1277 | PNP | 625 | 2000 | 30 | 30 | 5 | 100 | 320 | 0.8 | TO-92
STBV32/B | NPN | 1100 | 1000 | 700 | 400 | 9 | 8 | 35 | 1.5 | TO-92
STC128 | NPN | 625 | 1000 | 20 | 15 | 6.5 | 150 | - | 0.3 | TO-92
STC128 | NPN | 400 | 1000 | 20 | 15 | 6.5 | 150 | - | 0.3 | TO-92S
STD123S | NPN | 350 | 1000 | 20 | 15 | 6.5 | 150 | - | 0.3 | SOT-23
TIP31 | NPN | 2000 | 3000 | 40 | 40 | 5 | 15 | 75 | 1.2 | TO-220-3L
TIP31C | NPN | 2000 | 3000 | 100 | 100 | 5 | 15 | 75 | 1.2 | TO-220-3L
TIP32 | PNP | 2000 | 3000 | 40 | 40 | 5 | 15 | 75 | 1.2 | TO-220-3L
TIP32C | PNP | 2000 | 3000 | 100 | 100 | 5 | 15 | 75 | 1.2 | TO-220-3L
TIP32CF | PNP | 2000 | 3000 | 100 | 100 | 5 | 15 | 75 | 1.2 | TO-220F
TIP41 | NPN | 2000 | 6000 | 40 | 40 | 5 | 15 | 75 | 1.5 | TO-220-3L
TIP41C | NPN | 2000 | 6000 | 100 | 100 | 5 | 15 | 75 | 1.5 | TO-220-3L
TIP42 | PNP | 2000 | 6000 | 40 | 40 | 5 | 15 | 75 | 1.5 | TO-220-3L
TIP42C | PNP | 2000 | 6000 | 100 | 100 | 5 | 15 | 75 | 1.5 | TO-220-3L
TIP42CF | PNP | 2000 | 6000 | 100 | 100 | 5 | 15 | 75 | 1.5 | TO-220F
TK3904LED03 | NPN | 100 | 200 | 60 | 40 | 6 | 100 | 400 | 0.3 | WBFBP-03E(1.0×0.6×0.5)
TK3906LED03 | PNP | 100 | 200 | 40 | 40 | 5 | 100 | 300 | 0.4 | WBFBP-03E(1.0×0.6×0.5)
TP847LED03 | NPN | 100 | 100 | 50 | 45 | 6 | 220 | 475 | 0.4
TP856LED03 | PNP | 100 | 100 | 80 | 65 | 5 | 220 | 475 | 0.5 | WBFBP-03E(1.0×0.6×0.5)
TP857LED03 | PNP | 100 | 100 | 50 | 45 | 6 | 220 | 475 | 0.4
TPT5609 | NPN | 750 | 1000 | 25 | 20 | 5 | 60 | 240 | 0.5 | TO-92L
TPT5610 | PNP | 1000 | 1000 | 25 | 20 | 5 | 60 | 240 | 0.5 | TO-92L
TSC1417 | NPN | 625 | 30 | 20 | 15 | 3 | 29 | 270 | 0.5 | TO-92
ZTX450 | NPN | 625 | 1000 | 60 | 45 | 5 | 100 | 300 | 0.25 | TO-92
ZUMT491 | NPN | 250 | 1000 | 80 | 60 | 5 | 100 | 300 | 0.5 | SOT-323