## 江苏长电-分立器件稳压电路产品清单
江苏长电-分立器件稳压电路产品清单
CJET-Discrete Products Voltage Regulator IC List
型号 | PD | IO | VI | VIROC | VO | 封装形式
| (mW) | (mA) | (V) | (V) | (V)
CD431 | 300 | 100 | - | - | VREF 2.475~2.525 | SOT-23
CJ28L05＊ |  | 100 | 45 | 7~40 | 4.9-5.1 | SOT-23
CJ431 | 770 | 100 | - | - | VREF 2.475~2.525 | TO-92
CJ431 | 500 | 100 | - | - | VREF 2.475~2.525 | SOT-89-3L
CJ431 | 300 | 100 | - | - | VREF 2.475~2.525 | SOT-23
CJ431K | 300 | 100 | - | - | VREF 2.470~2.520 | SOT-23
CJ431K | 770 | 100 |  |  | VREF 2.470~2.520 | TO-92
CJ432 | 350 | 100 | - | - | VREF 1.2214~1.2586 | SOT-23
CJ432 | 500 | 100 | - | - | VREF 1.2214~1.2586 | TO-92
CJ75L05 |  | 100 | 40 | 6~36 | 4.9~5.1 | SOT-89-3L
CJ75L05 |  | 100 | 40 | 6~36 | 4.9~5.1 | SOT-23
CJ75L05 |  | 100 | 40 | 6~36 | 4.9~5.1 | TO-92
CJ7805 | 1500 | 1500 | 35 | 7~25 | 4.8~5.2 | TO-263-2L
CJ7805 | 1500 | 1500 | 35 | 7~25 | 4.8~5.2 | TO-220-3L
CJ7805 | 1250 | 1500 | 35 | 7~25 | 4.8~5.2 | TO-252-2L(4R)
CJ7805F | 1500 | 1.5 | 35 | 7~25 | 4.8~5.2 | TO-220F
CJ7806 | 1500 | 1500 | 35 | 8~25 | 5.75~6.25 | TO-220-3L
CJ7806 | 1250 | 1500 | 35 | 8~25 | 5.75~6.25 | TO-252-2L(4R)
CJ7806 | 1500 | 1500 | 35 | 8~25 | 5.75~6.25 | TO-263-2L
CJ7808 |  | 1500 | 35 | 10.5~25 | 7.7~8.3 | TO-252-2L(4R)
CJ7808 | 1500 | 1500 | 35 | 10.5~25 | 7.7~8.3 | TO-220-3L
CJ7808 | 1500 | 1500 | 35 | 10.5~25 | 7.7~8.3 | TO-263-2L
CJ7808F | 1500 | 1500 | 35 | 10.5~25 | 7.7~8.3 | TO-220F
CJ7809 | 1500 | 1500 | 35 | 11.5~27 | 8.65~9.35 | TO-220-3L
CJ7809 | 1500 | 1500 | 35 | 11.5~27 | 8.65~9.35 | TO-263-2L
CJ7809 | 1250 | 1500 | 35 | 11.5~27 | 8.65~9.35 | TO-252-2L(4R)
CJ7809F | 1500 | 1500 | 35 | 11.5~27 | 8.65~9.35 | TO-220F
CJ7812 | 1500 | 1500 | 35 | 14.5~30 | 11.5~12.5 | TO-220-3L
CJ7812 |  | 1500 | 35 | 14.5~30 | 11.5~12.5 | TO-263-3L
CJ7812 |  | 1500 | 35 | 14.5~30 | 11.5~12.5 | TO-263-2L
CJ7812 | - | 1500 | 35 | 14.5~30 | 11.5~12.5 | TO-252-2L(4R)
CJ7812 | 1250 | 1500 | 35 | 14.5~30 | 11.5~12.5 | TO-251S
CJ7812 | 1250 | 1500 | 35 | 14.5~30 | 11.5~12.5 | TO-251-3L
CJ7812F | - | 1500 | 35 | 14.5~30 | 11.5~12.5 | TO-220F
CJ7815 | 1500 | 1500 | 35 | 17.5~30 | 14.4~15.6 | TO-263-3L
CJ7815 | 1500 | 1500 | 35 | 17.5~30 | 14.4~15.6 | TO-263-2L
CJ7815 | 1500 | 1500 | 35 | 17.5~30 | 14.4~15.6 | TO-220-3L
CJ7815 | 1250 | 1500 | 35 | 17.5~30 | 14.4~15.6 | TO-252-2L(4R)
CJ7815F | 1500 | 1500 | 35 | 17.5~30 | 14.4~15.6 | TO-220F
CJ78D05 | 1250 | 1000 | 35 | 7.5~20 | 4.8~5.2 | TO-252-2L(4R)
CJ78L05 | 600 | 100 | 30 | 7~20 | 4.8~5.2 | SOT-89-3L
CJ78L05 | 625 | 100 | 30 | 7~20 | 4.8~5.2 | TO-92
CJ78L05 | 250 | 100 | 30 | 7~20 | 4.8~5.2 | SOT-23-3L
CJ78L06 | 600 | 100 | 30 | 8~20 | 5.75~6.25 | SOT-89-3L
CJ78L06 | 625 | 100 | 30 | 8~20 | 5.75~6.25 | TO-92
CJ78L08 | 625 | 100 | 30 | 10.5~23 | 7.7~8.3 | TO-92
CJ78L08 | 600 | 100 | 30 | 10.5~23 | 7.7~8.3 | SOT-89-3L
CJ78L09 | 600 | 100 | 30 | 11.5~24 | 8.64~9.36 | SOT-89-3L
CJ78L09 | 625 | 100 | 30 | 11.5~24 | 8.64~9.36 | TO-92
CJ78L12 | 600 | 100 | 35 | 14.5~27 | 11.5~-12.5 | SOT-89-3L
CJ78L12 | 625 | 100 | 35 | 14.5~27 | 11.5~-12.5 | TO-92
CJ78L15 | 600 | 100 | 35 | 17.5~30 | 14.4~15.6 | SOT-89-3L
CJ78L15 | 625 | 100 | 35 | 17.5~30 | 14.4~15.6 | TO-92
CJ78L18 | 625 | 100 | 35 | 20.5~33 | 17.3~18.7 | TO-92
CJ78L18 | 600 | 100 | 35 | 20.5~33 | 17.3~18.7 | SOT-89-3L
CJ78M05 | 1250 | 500 | 35 | 7~25 | 4.8~5.2 | TO-251-3L
CJ78M05 | 1250 | 500 | 35 | 7~25 | 4.8~5.2 | TO-251S
CJ78M05 | 1500 | 500 | 35 | 7~25 | 4.8~5.2 | TO-220-3L
CJ78M05 | 1250 | 500 | 35 | 7~25 | 4.8~5.2 | TO-252-2L(4R)
CJ78M06 | 1250 | 500 | 35 | 8~25 | 5.75~6.25 | TO-252-2L(4R)
CJ78M06 | 1250 | 500 | 35 | 8~25 | 5.75~6.25 | TO-251-3L
CJ78M06 | 1500 | 500 | 35 | 8~25 | 5.75~6.25 | TO-220-3L
CJ78M08 | 1250 | 500 | 35 | 10.5~25 | 7.7~8.3 | TO-252-2L(4R)
CJ78M08 | 1250 | 500 | 35 | 10.5~25 | 7.7~8.3 | TO-251-3L
CJ78M08 | 1500 | 500 | 35 | 10.5~35 | 7.7~8.3 | TO-220-3L
CJ78M09 | 1500 | 500 | 35 | 11.5~26 | 8.65~9.35 | TO-220-3L
CJ78M09 | 1250 | 500 | 35 | 11.5~26 | 8.65~9.35 | TO-251-3L
CJ78M09 | 1250 | 500 | 35 | 11.5~26 | 8.65~9.35 | TO-252-2L(4R)
CJ78M12 | 1250 | 500 | 35 | 14.5~30 | 11.5~12.5 | TO-251-3L
CJ78M12 | 1500 | 500 | 35 | 14.5~30 | 11.5~12.5 | TO-220-3L
CJ78M12 | 1250 | 500 | 35 | 14.5~30 | 11.5~12.5 | TO-252-2L(4R)
CJ78M15 | 1250 | 500 | 35 | 17.5~30 | 14.4~15.6 | TO-251S
CJ78M15 | 1250 | 500 | 35 | 17.5~30 | 14.4~15.6 | TO-252-2L(4R)
CJ7905 | 1250 | 1500 | -35 | -7~-25 | -4.8~-5.2 | TO-252-2L(4R)
CJ7905 | 1500 | 1500 | -35 | -7~-25 | -4.8~-5.2 | TO-220-3L
CJ7905F | 1500 | 1500 | -35 | -7~-25 | -4.8~-5.2 | TO-220F
CJ7906 | 1500 | 1500 | -35 | -8~-25 | -5.75~-6.25 | TO-220-3L
CJ7908 | 1500 | 1500 | -35 | -10.5~-25 | -7.7~-8.3 | TO-220-3L
CJ7908 | 1250 | 1500 | -35 | -10.5~-25 | -7.7~-8.3 | TO-252-2L(4R)
CJ7909 | 1500 | 1500 | -35 | -14.5~-30 | -8.65~-9.35 | TO-220-3L
CJ7909 | 1250 | 1500 | 35 | -14.5~-30 | -8.65~-9.35 | TO-252-2L(4R)
CJ7912 | 1250 | 1500 | -35 | -14.5~-30 | -11.5~-12.5 | TO-252-2L(4R)
CJ7912 | 1500 | 1500 | -35 | -14.5~-30 | -11.5~-12.5 | TO-220-3L
CJ7912F | 1500 | 1500 | -35 | -14.5~-30 | -11.5~-12.5 | TO-220F
CJ7915 | 1500 | 1500 | -35 | -17.5~-30 | -14.4~-15.6 | TO-220-3L
CJ7915 | 1250 | 1500 | -35 | -17.5~-30 | -14.4~-15.6 | TO-252-2L(4R)
CJ7915F | 1500 | 1500 | -35 | -17.5~-30 | -14.4~-15.6 | TO-220F
CJ79L05 | 500 | 100 | -30 | -7~-20 | -4.8~-5.2 | SOT-89-3L
CJ79L05 | 625 | 100 | -30 | -7~-20 | -4.8~-5.2 | TO-92
CJ79L06 | 500 | 100 | -30 | -8~-20 | -5.75~-6.25 | SOT-89-3L
CJ79L06 | 625 | 100 | -30 | -8~-20 | -5.75~-6.25 | TO-92
CJ79L08 | 500 | 100 | -30 | -10.5~-23 | -7.7~-8.3 | SOT-89-3L
CJ79L08 | 625 | 100 | -30 | -10.5~-23 | -7.7~-8.3 | TO-92
CJ79L09 | 500 | 100 | -30 | -12~-24 | -8.64~9.36 | SOT-89-3L
CJ79L09 | 625 | 100 | -30 | -12~-24 | -8.64~9.36 | TO-92
CJ79L12 | 500 | 100 | -35 | -14.5~-27 | -11.5~-12.5 | SOT-89-3L
CJ79L12 | 625 | 100 | -35 | -14.5~-27 | -11.5~-12.5 | TO-92
CJ79L15 | 500 | 100 | -35 | -17.5~-30 | -14.4~-15.6 | SOT-89-3L
CJ79L15 | 625 | 100 | -35 | -17.5~-30 | -14.4~-15.6 | TO-92
CJA1117B-1.8 | 500 | 1000 | 20 | 3.3~12 | 1.773~1.827 | SOT-89-3L
CJA1117B-2.5 | 500 | 1000 | 20 | 4~12 | 2.463~2.538 | SOT-89-3L
CJA1117B-3.3 | 500 | 1000 | 20 | 4.8~12 | 3.251~3.350 | SOT-89-3L
CJA1117B-5 | 500 | 1000 | 20 | 6.5~12 | 4.925~5.075 | SOT-89-3L
CJA1117B-ADJ | 500 | 1000 | 20 | - | 1.231~1.269 | SOT-89-3L
CJA28L05 |  | 100 | 45 | 7~40 | 4.9~5.1 | SOT-89-3L
CJAF431R* | 350 | 100 |  |  | VREF 2.475~2.525 | SOT-23-5L
CJT1117B-1.8 | 1250 | 1000 | 20 | 3.3~12 | 1.773~1.827 | SOT-223(8R)
CJT1117B-3.3 | 1250 | 1000 | 20 | 4.8~12 | 3.251~3.350 | SOT-223(8R)
CJT1117B-5.0 | 1250 | 1000 | 20 | 6.5~12 | 4.925~5.075 | SOT-223(8R)
CJT1117B-ADJ | 1250 | 1000 | 20 |  | 1.231~1.269 | SOT-223(8R)
LM317 |  | 1500 | 40 | - | 1.2~37 | TO-220-3L
LM317 | - | 1500 | 40 |  | 1.2~37 | TO-252-2L(4R)
LM317 | - | 1500 | 40 | - | 1.2~37 | TO-263-2L
LM317 |  | 1500 | 40 |  | 1.2~37 | SOT-223(8R)