## Sheet1
华冠电容-引线式小型化铝电解电容器
Leaguer-Radial Lead Miniature Aluminum Electrolytic Capacitors
型号 | 类型 | 特性 | 使用温度范围 | 稳定电压 | 标准容量
SS1;ST1; | 微型小型 | 超小型、标准品，高CV值，高度为7mm，1000小时 | -40~+85℃；-40~105℃ | 6.3~63 | 0.1~330
MS1;MT1; | 微型小型 | 微型、标准品，高CV值，高度为5mm，1000小时 | -40~+85℃；-40~+105℃ | 6.3~50 | 0.1~330