## 小信号开关二极管
型号 TYPE NO. | 损耗功率 PD | 平均电流 IF | 反向击穿电压 VBR | 正向电压 VF |  | 反向漏电流 IRM |  | 反向恢复时间 trr | 印字代码 Marking Code | 封装 Package
|  |  |  | 正向电压 VF | 正向测试电流 IF | 反向漏电流 IRM | 反向测试电压 VR
| mW | mA | V | V | mA | μA | V | ns
1N4148W | 400 | 150 | 100 | 1.0 | 10 | 1 | 75 | 4 | T4 | SOD-123
BAS16W | 350 | 200 | 100 | 0.85 | 10 | 1 | 75 | 6 | T4 | SOD-123
1N4448W | 500 | 250 | 100 | 1.0 | 100 | 0.2 | 75 | 4 | T5 | SOD-123
BAV19W | 400 | 200 | 100 | 1.0 | 100 | 0.1 | 100 | 50 | A8 | SOD-123
BAV20W | 400 | 200 | 150 | 1.0 | 100 | 0.1 | 150 | 50 | T2 | SOD-123
BAV21W | 400 | 200 | 200 | 1.0 | 100 | 0.1 | 200 | 50 | T3 | SOD-123
MMSD4148 | 400 | 200 | 100 | 1.0 | 10 | 5 | 75 | 4 | 5I | SOD-123
BAV116W | 250 | 200 | 100 | 1.25 | 150 | 0.005 | 75 | 3000 | XX | SOD-123
1N4148WS | 200 | 150 | 75 | 1.0 | 10 | 1 | 75 | 4 | T4 | SOD-323
1N4448WS | 200 | 250 | 75 | 0.72 | 5 | 0.2 | 75 | 4 | T5 | SOD-323
BAV19WS | 250 | 200 | 100 | 1.0 | 100 | 0.1 | 100 | 50 | A8 | SOD-323
BAV20WS | 250 | 200 | 150 | 1.0 | 100 | 0.1 | 150 | 50 | T2 | SOD-323
BAV21WS | 250 | 200 | 200 | 1.0 | 100 | 0.1 | 200 | 50 | T3 | SOD-323
1SS355 | 200 | 150 | 80 | 1.2 | 100 | 0.1 | 80 | 4 | A | SOD-323
BAS16WS | 350 | 200 | 100 | 0.85 | 10 | 1 | 75 | 6 | T4 | SOD-323
BAS316 | 200 | 250 | 100 | 1.25 | 150 | 1 | 75 | 4 | A6 · | SOD-323
BAS416 | 250 | 200 | 100 | 1.25 | 150 | 0.005 | 75 | 3000 | D4 | SOD-323
BAS321 | 250 | 200 | 200 | 1.25 | 200 | 0.1 | 200 | 50 | T3 | SOD-323
BAS516 | 150 | 250 | 100 | 1.25 | 150 | 1 | 75 | 4 | 61 | SOD-523
BAS716 | 200 | 200 | 75 | 1.25 | 150 | 0.005 | 75 | 3000 | S1 | SOD-523
1N4148WT | 150 | 150 | 100 | 0.85 | 10 | 1 | 75 | 4 | T4 | SOD-523
BAS521 | 150 | 200 | 250 | 1.1 | 100 | 0.15 | 250 | 50 | JS | SOD-523
MMBD4148 | 350 | 150 | 100 | 1.2 | 100 | 5 | 75 | 4 | KA2 | SOT-23
BAV70 | 350 | 150 | 75 | 1 | 10 | 2.5 | 75 | 4 | A4 | SOT-23
BAV170 | 250 | 125 | 100 | 1.25 | 150 | 0.005 | 75 | 3000 | JX | SOT-23
BAV99 | 350 | 200 | 75 | 1.25 | 150 | 2.5 | 75 | 4 | A7 | SOT-23
BAV199 | 250 | 125 | 100 | 1.25 | 150 | 0.005 | 75 | 3000 | JY | SOT-23
BAS21 | 250 | 200 | 250 | 1.25 | 100 | 0.1 | 200 | 50 | JS | SOT-23
BAW56 | 350 | 150 | 100 | 1.25 | 150 | 2.5 | 75 | 4 | A1 | SOT-23
BAS16 | 350 | 200 | 75 | 1.25 | 150 | 1 | 75 | 4 | A6 | SOT-23
BAS116 | 225 | 200 | 100 | 1.25 | 150 | 0.005 | 75 | 3000 | JV | SOT-23
BAV23A | 350 | 200 | 250 | 1.0 | 100 | 0.1 | 200 | 50 | KT7 | SOT-23
BAV23C | 350 | 200 | 250 | 1.0 | 100 | 0.1 | 200 | 50 | KT6 | SOT-23
BAV23S | 350 | 200 | 250 | 1.0 | 100 | 0.1 | 200 | 50 | KL31 | SOT-23
DAP202 | 200 | 100 | 80 | 1.2 | 100 | 0.1 | 70 | 4 | P | SOT-23
DAN202 | 200 | 100 | 80 | 1.2 | 100 | 0.1 | 70 | 4 | N | SOT-23
DAN217 | 200 | 100 | 80 | 1.2 | 100 | 0.1 | 70 | 4 | BA1 | SOT-23
BAS101 | 250 | 200 | 250 | 1.1 | 100 | 0.15 | 250 | 50 | JS | SOT-23
BAW156 | 225 | 200 | 75 | 1.25 | 150 | 0.005 | 75 | 3000 | JZ | SOT-23
BAV70WT | 200 | 150 | 75 | 1.25 | 150 | 2.5 | 75 | 4 | KJA | SOT-323
BAV170WT | 200 | 150 | 85 | 1.25 | 150 | 0.005 | 75 | 3000 | JX | SOT-323
BAV99WT | 200 | 150 | 75 | 1.25 | 150 | 2.5 | 75 | 4 | KJG | SOT-323
BAV199WT | 200 | 150 | 85 | 1.25 | 150 | 0.005 | 75 | 3000 | K52 | SOT-323
BAW56WT | 200 | 150 | 75 | 1.25 | 150 | 2.5 | 75 | 4 | KJC | SOT-323
BAS16WT | 200 | 150 | 100 | 1.25 | 150 | 2.5 | 75 | 4 | A2 | SOT-323
DAP202U | 200 | 100 | 80 | 1.2 | 100 | 0.1 | 70 | 4 | P | SOT-323
DAN202U | 200 | 100 | 80 | 1.2 | 100 | 0.1 | 70 | 4 | N | SOT-323
DAN217U | 200 | 100 | 80 | 1.2 | 100 | 0.2 | 70 | 4 | A7 | SOT-323

## 小信号稳压二极管
型号 TYPE NO. | 损耗功率 PD | 稳压值VZ@IZT |  |  | 测试电流 IZT | 动态电阻 Zzt@Izt | 测试电流 Izk | 动态电阻 Zzk@Izk | 反向漏电流 IR@VR | 反向测试电压 VR | 印字代码 Marking Code | 封装 Package
|  | Min | Nom | Max
| （mW） | （V） | （V） | （V） | （mA） | (Ω) | （mA） | (Ω) | (uA) | (V)
BZT52B2V4 | 500 | 2.34 | 2.4 | 2.46 | 5 | 100 | 1 | 600 | 45 | 1 | 2WX | SOD123
BZT52B2V7 | 500 | 2.63 | 2.7 | 2.77 | 5 | 100 | 1 | 600 | 20 | 1 | 2W1 | SOD123
BZT52B3V0 | 500 | 2.92 | 3.0 | 3.08 | 5 | 100 | 1 | 600 | 10 | 1 | 2W2 | SOD123
BZT52B3V3 | 500 | 3.21 | 3.3 | 3.39 | 5 | 95 | 1 | 600 | 15 | 1 | 2W3 | SOD123
BZT52B3V6 | 500 | 3.52 | 3.6 | 3.67 | 5 | 95 | 1 | 600 | 15 | 1 | 2W4 | SOD-123
BZT52B3V9 | 500 | 3.82 | 3.9 | 3.98 | 5 | 95 | 1 | 600 | 10 | 1 | 2W5 | SOD-123
BZT52B4V3 | 500 | 4.21 | 4.3 | 4.39 | 5 | 95 | 1 | 600 | 5 | 1 | 2W6 | SOD-123
BZT52B4V7 | 500 | 4.61 | 4.7 | 4.79 | 5 | 78 | 1 | 500 | 5 | 2 | 2W7 | SOD-123
BZT52B5V1 | 500 | 5 | 5.1 | 5.2 | 5 | 60 | 1 | 480 | 0.1 | 0.8 | 2W8 | SOD-123
BZT52B5V6 | 500 | 5.49 | 5.6 | 5.71 | 5 | 40 | 1 | 400 | 0.1 | 1 | 2W9 | SOD-123
BZT52B6V2 | 500 | 6.08 | 6.2 | 6.32 | 5 | 10 | 1 | 150 | 0.1 | 2 | 2WA | SOD-123
BZT52B6V8 | 500 | 6.66 | 6.8 | 6.94 | 5 | 8 | 1 | 80 | 0.1 | 3 | 2WB | SOD-123
BZT52B7V5 | 500 | 7.35 | 7.5 | 7.65 | 5 | 7 | 1 | 80 | 0.1 | 5 | 2WC | SOD-123
BZT52B8V2 | 500 | 8.04 | 8.2 | 8.36 | 5 | 7 | 1 | 80 | 0.1 | 6 | 2WD | SOD-123
BZT52B9V1 | 500 | 8.92 | 9.1 | 9.28 | 5 | 10 | 1 | 100 | 0.1 | 7 | 2WE | SOD-123
BZT52B10 | 500 | 9.8 | 10 | 10.2 | 5 | 15 | 1 | 150 | 0.1 | 7.5 | 2WF | SOD-123
BZT52B11 | 500 | 10.78 | 11 | 11.22 | 5 | 20 | 1 | 150 | 0.1 | 8.5 | 2WG | SOD-123
BZT52B12 | 500 | 11.76 | 12 | 12.24 | 5 | 20 | 1 | 150 | 0.1 | 9 | 2WH | SOD-123
BZT52B13 | 500 | 12.74 | 13 | 13.3 | 5 | 25 | 1 | 170 | 0.1 | 10 | 2WI | SOD-123
BZT52B15 | 500 | 14.7 | 15 | 15.3 | 5 | 30 | 1 | 200 | 0.1 | 11 | 2WJ | SOD-123
BZT52B16 | 500 | 15.68 | 16 | 16.3 | 5 | 40 | 1 | 200 | 0.1 | 12 | 2WK | SOD-123
BZT52B18 | 500 | 17.6 | 18 | 18.4 | 5 | 50 | 1 | 225 | 0.1 | 14 | 2WL | SOD-123
BZT52B20 | 500 | 19.6 | 20 | 20.4 | 5 | 55 | 1 | 225 | 0.1 | 15 | 2WM | SOD-123
BZT52B22 | 500 | 21.56 | 22 | 22.44 | 5 | 55 | 1 | 250 | 0.1 | 17 | 2WN | SOD-123
BZT52B24 | 500 | 23.52 | 24 | 24.5 | 5 | 70 | 1 | 250 | 0.1 | 18 | 2WO | SOD-123
BZT52B27 | 500 | 26.46 | 27 | 27.54 | 5 | 80 | 1 | 300 | 0.1 | 20 | 2WP | SOD-123
BZT52B30 | 500 | 29.4 | 30 | 30.6 | 5 | 80 | 1 | 300 | 0.1 | 22.5 | 2WQ | SOD-123
BZT52B33 | 500 | 32.34 | 33 | 33.7 | 5 | 80 | 1 | 325 | 0.1 | 25 | 2WR | SOD-123
BZT52B36 | 500 | 35.28 | 36 | 36.72 | 5 | 90 | 1 | 350 | 0.1 | 27 | 2WS | SOD-123
BZT52B39 | 500 | 38.22 | 39 | 39.8 | 5 | 90 | 1 | 350 | 0.1 | 29 | 2WT | SOD-123
BZT52B43 | 500 | 42.14 | 43 | 43.86 | 5 | 100 | 1 | 375 | 0.1 | 32 | 2WU | SOD-123
BZT52B47 | 500 | 46.06 | 47 | 47.94 | 5 | 110 | 1 | 375 | 0.1 | 35 | 2WV | SOD-123
BZT52C2V4 | 500 | 2.28 | 2.4 | 2.56 | 5 | 100 | 1 | 600 | 50 | 1 | WX | SOD-123
BZT52C2V7 | 500 | 2.5 | 2.7 | 2.9 | 5 | 100 | 1 | 600 | 20 | 1 | W1 | SOD-123
BZT52C3V0 | 500 | 2.8 | 3 | 3.2 | 5 | 95 | 1 | 600 | 10 | 1 | W2 | SOD-123
BZT52C3V3 | 500 | 3.1 | 3.3 | 3.5 | 5 | 95 | 1 | 600 | 5 | 1 | W3 | SOD-123
BZT52C3V6 | 500 | 3.4 | 3.6 | 3.8 | 5 | 90 | 1 | 600 | 5 | 1 | W4 | SOD-123
BZT52C3V9 | 500 | 3.7 | 3.9 | 4.1 | 5 | 90 | 1 | 600 | 3 | 1 | W5 | SOD-123
BZT52C4V3 | 500 | 4 | 4.3 | 4.6 | 5 | 90 | 1 | 600 | 3 | 1 | W6 | SOD-123
BZT52C4V7 | 500 | 4.4 | 4.7 | 5 | 5 | 80 | 1 | 500 | 3 | 2 | W7 | SOD-123
BZT52C5V1 | 500 | 4.8 | 5.1 | 5.4 | 5 | 60 | 1 | 480 | 2 | 2 | W8 | SOD-123
BZT52C5V6 | 500 | 5.2 | 5.6 | 6 | 5 | 40 | 1 | 400 | 1 | 2 | W9 | SOD-123
BZT52C6V2 | 500 | 5.8 | 6.2 | 6.6 | 5 | 10 | 1 | 150 | 3 | 4 | WA | SOD-123
BZT52C6V8 | 500 | 6.4 | 6.8 | 7.2 | 5 | 15 | 1 | 80 | 2 | 4 | WB | SOD-123
BZT52C7V5 | 500 | 7 | 7.5 | 7.9 | 5 | 15 | 1 | 80 | 1 | 5 | WC | SOD-123
BZT52C8V2 | 500 | 7.7 | 8.2 | 8.7 | 5 | 15 | 1 | 80 | 0.7 | 5 | WD | SOD-123
BZT52C9V1 | 500 | 8.5 | 9.1 | 9.6 | 5 | 15 | 1 | 100 | 0.5 | 6 | WE | SOD-123
BZT52C10 | 500 | 9.4 | 10 | 10.6 | 5 | 20 | 1 | 150 | 0.2 | 7 | WF | SOD-123
BZT52C11 | 500 | 10.4 | 11 | 11.6 | 5 | 20 | 1 | 150 | 0.1 | 8 | WG | SOD-123
BZT52C12 | 500 | 11.4 | 12 | 12.7 | 5 | 25 | 1 | 150 | 0.1 | 8 | WH | SOD-123
BZT52C13 | 500 | 12.4 | 13 | 14.1 | 5 | 30 | 1 | 170 | 0.1 | 8 | WI | SOD-123
BZT52C15 | 500 | 14.25 | 15 | 15.75 | 5 | 30 | 1 | 200 | 0.1 | 10.5 | WJ | SOD-123
BZT52C16 | 500 | 15.3 | 16 | 17.1 | 5 | 40 | 1 | 200 | 0.1 | 11.2 | WK | SOD-123
BZT52C18 | 500 | 16.8 | 18 | 19.1 | 5 | 45 | 1 | 225 | 0.1 | 12.6 | WL | SOD-123
BZT52C20 | 500 | 18.8 | 20 | 21.2 | 5 | 55 | 1 | 225 | 0.1 | 14 | WM | SOD-123
BZT52C22 | 500 | 20.8 | 22 | 23.3 | 5 | 55 | 1 | 250 | 0.1 | 15.4 | WN | SOD-123
BZT52C24 | 500 | 22.8 | 24 | 25.6 | 5 | 70 | 1 | 250 | 0.1 | 16.8 | WO | SOD-123
BZT52C27 | 500 | 25.1 | 27 | 28.9 | 2 | 80 | 0.5 | 300 | 0.1 | 18.9 | WP | SOD-123
BZT52C30 | 500 | 28 | 30 | 32 | 2 | 80 | 0.5 | 300 | 0.1 | 21 | WQ | SOD-123
BZT52C33 | 500 | 31 | 33 | 35 | 2 | 80 | 0.5 | 325 | 0.1 | 23.1 | WR | SOD-123
BZT52C36 | 500 | 34 | 36 | 38 | 2 | 90 | 0.5 | 350 | 0.1 | 25.2 | WS | SOD-123
BZT52C39 | 500 | 37 | 39 | 41 | 2 | 130 | 0.5 | 350 | 0.1 | 27.3 | WT | SOD-123
BZT52C43 | 500 | 40 | 43 | 46 | 5 | 100 | 1 | 750 | 0.1 | 32 | WU | SOD-123
BZT52C47 | 500 | 44 | 47 | 50 | 5 | 100 | 1 | 750 | 0.1 | 35 | WV | SOD-123
MMSZ5221B | 500 | 2.28 | 2.4 | 2.52 | 20 | 30 | 0.25 | 1200 | 100 | 1 | C1 | SOD123
MMSZ5222B | 500 | 2.38 | 2.5 | 2.63 | 20 | 30 | 0.25 | 1250 | 100 | 1 | C2 | SOD123
MMSZ5223B | 500 | 2.57 | 2.7 | 2.84 | 20 | 30 | 0.25 | 1300 | 75 | 1 | C3 | SOD123
MMSZ5225B | 500 | 2.85 | 3 | 3.15 | 20 | 29 | 0.25 | 1600 | 50 | 1 | C5 | SOD123
MMSZ5226B | 500 | 3.14 | 3.3 | 3.47 | 20 | 28 | 0.25 | 1600 | 25 | 1 | G1 | SOD123
MMSZ5227B | 500 | 3.42 | 3.6 | 3.78 | 20 | 24 | 0.25 | 1700 | 15 | 1 | G2 | SOD123
MMSZ5228B | 500 | 3.71 | 3.9 | 4.1 | 20 | 23 | 0.25 | 1900 | 10 | 1 | G3 | SOD123
MMSZ5229B | 500 | 4.09 | 4.3 | 4.52 | 20 | 22 | 0.25 | 2000 | 5 | 1 | G4 | SOD123
MMSZ5230B | 500 | 4.47 | 4.7 | 4.94 | 20 | 19 | 0.25 | 1900 | 5 | 2 | G5 | SOD123
MMSZ5231B | 500 | 4.85 | 5.1 | 5.36 | 20 | 17 | 0.25 | 1600 | 5 | 2 | E1 | SOD123
MMSZ5232B | 500 | 5.32 | 5.6 | 5.88 | 20 | 11 | 0.25 | 1600 | 5 | 3 | E2 | SOD123
MMSZ5234B | 500 | 5.89 | 6.2 | 6.51 | 20 | 7 | 0.25 | 1000 | 5 | 4 | E4 | SOD123
MMSZ5235B | 500 | 6.46 | 6.8 | 7.14 | 20 | 5 | 0.25 | 750 | 3 | 5 | E5 | SOD123
MMSZ5236B | 500 | 7.13 | 7.5 | 7.88 | 20 | 6 | 0.25 | 500 | 3 | 6 | F1 | SOD123
MMSZ5237B | 500 | 7.79 | 8.2 | 8.61 | 20 | 8 | 0.25 | 500 | 3 | 6.5 | F2 | SOD123
MMSZ5239B | 500 | 8.65 | 9.1 | 9.56 | 20 | 10 | 0.25 | 600 | 3 | 7 | F4 | SOD123
MMSZ5240B | 500 | 9.5 | 10 | 10.5 | 20 | 17 | 0.25 | 600 | 3 | 8 | F5 | SOD123
MMSZ5241B | 500 | 10.45 | 11 | 11.55 | 20 | 22 | 0.25 | 600 | 2 | 8.4 | H1 | SOD123
MMSZ5242B | 500 | 11.4 | 12 | 12.6 | 20 | 30 | 0.25 | 600 | 1 | 9.1 | H2 | SOD123
MMSZ5243B | 500 | 12.35 | 13 | 13.65 | 9.5 | 13 | 0.25 | 600 | 0.5 | 9.9 | H3 | SOD123
MMSZ5245B | 500 | 14.25 | 15 | 15.75 | 8.5 | 16 | 0.25 | 600 | 0.1 | 11 | H5 | SOD123
MMSZ5246B | 500 | 15.2 | 16 | 16.8 | 7.8 | 17 | 0.25 | 600 | 0.1 | 12 | J1 | SOD123
MMSZ5248B | 500 | 17.1 | 18 | 18.9 | 7 | 21 | 0.25 | 600 | 0.1 | 14 | J3 | SOD123
MMSZ5250B | 500 | 19 | 20 | 21 | 6.2 | 25 | 0.25 | 600 | 1 | 15 | J5 | SOD123
MMSZ5251B | 500 | 20.9 | 22 | 23.1 | 5.6 | 29 | 0.25 | 600 | 0.1 | 17 | K1 | SOD123
MMSZ5252B | 500 | 22.8 | 24 | 25.2 | 5.2 | 33 | 0.25 | 600 | 0.1 | 18 | K2 | SOD123
MMSZ5254B | 500 | 25.65 | 27 | 28.35 | 4.6 | 41 | 0.25 | 600 | 0.1 | 21 | K4 | SOD123
MMSZ5256B | 500 | 28.5 | 30 | 31.5 | 4.2 | 49 | 0.25 | 600 | 0.1 | 23 | M1 | SOD123
MMSZ5257B | 500 | 31.35 | 33 | 34.65 | 3.8 | 58 | 0.25 | 700 | 0.1 | 25 | M2 | SOD123
MMSZ5258B | 500 | 34.2 | 36 | 37.8 | 3.4 | 70 | 0.25 | 700 | 0.1 | 27 | M3 | SOD123
MMSZ5259B | 500 | 37.05 | 39 | 40.95 | 3.2 | 80 | 0.25 | 800 | 0.1 | 30 | M4 | SOD123
MMSZ5260B | 500 | 40.85 | 43 | 45.15 | 3 | 93 | 0.25 | 900 | 0.1 | 33 | M5 | SOD123
MMSZ5261B | 500 | 44.65 | 47 | 49.35 | 2.7 | 105 | 0.25 | 1000 | 0.1 | 36 | N1 | SOD123
BZT52B2V4S | 200 | 2.34 | 2.4 | 2.46 | 5 | 100 | 1 | 600 | 45 | 1 | 2WX | SOD323
BZT52B2V7S | 200 | 2.63 | 2.7 | 2.77 | 5 | 100 | 1 | 600 | 20 | 1 | 2W1 | SOD323
BZT52B3V0S | 200 | 2.92 | 3.0 | 3.08 | 5 | 100 | 1 | 600 | 10 | 1 | 2W2 | SOD323
BZT52B3V3S | 200 | 3.21 | 3.3 | 3.39 | 5 | 95 | 1 | 600 | 15 | 1 | 2W3 | SOD323
BZT52B3V6S | 200 | 3.52 | 3.6 | 3.67 | 5 | 95 | 1 | 600 | 15 | 1 | 2W4 | SOD-323
BZT52B3V9S | 200 | 3.82 | 3.9 | 3.98 | 5 | 95 | 1 | 600 | 10 | 1 | 2W5 | SOD-323
BZT52B4V3S | 200 | 4.21 | 4.3 | 4.39 | 5 | 95 | 1 | 600 | 5 | 1 | 2W6 | SOD-323
BZT52B4V7S | 200 | 4.61 | 4.7 | 4.79 | 5 | 78 | 1 | 500 | 5 | 2 | 2W7 | SOD-323
BZT52B5V1S | 200 | 5 | 5.1 | 5.2 | 5 | 60 | 1 | 480 | 0.1 | 0.8 | 2W8 | SOD-323
BZT52B5V6S | 200 | 5.49 | 5.6 | 5.71 | 5 | 40 | 1 | 400 | 0.1 | 1 | 2W9 | SOD-323
BZT52B6V2S | 200 | 6.08 | 6.2 | 6.32 | 5 | 10 | 1 | 150 | 0.1 | 2 | 2WA | SOD-323
BZT52B6V8S | 200 | 6.66 | 6.8 | 6.94 | 5 | 8 | 1 | 80 | 0.1 | 3 | 2WB | SOD-323
BZT52B7V5S | 200 | 7.35 | 7.5 | 7.65 | 5 | 7 | 1 | 80 | 0.1 | 5 | 2WC | SOD-323
BZT52B8V2S | 200 | 8.04 | 8.2 | 8.36 | 5 | 7 | 1 | 80 | 0.1 | 6 | 2WD | SOD-323
BZT52B9V1S | 200 | 8.92 | 9.1 | 9.28 | 5 | 10 | 1 | 100 | 0.1 | 7 | 2WE | SOD-323
BZT52B10S | 200 | 9.8 | 10 | 10.2 | 5 | 15 | 1 | 150 | 0.1 | 7.5 | WG | SOD-323
BZT52B11S | 200 | 10.78 | 11 | 11.22 | 5 | 20 | 1 | 150 | 0.1 | 8.5 | 2WG | SOD-323
BZT52B12S | 200 | 11.76 | 12 | 12.24 | 5 | 20 | 1 | 150 | 0.1 | 9 | WI | SOD-323
BZT52B13S | 200 | 12.74 | 13 | 13.3 | 5 | 25 | 1 | 170 | 0.1 | 10 | 2WI | SOD-323
BZT52B15S | 200 | 14.7 | 15 | 15.3 | 5 | 30 | 1 | 200 | 0.1 | 11 | WL | SOD-323
BZT52B16S | 200 | 15.68 | 16 | 16.3 | 5 | 40 | 1 | 200 | 0.1 | 12 | WM | SOD-323
BZT52B18S | 200 | 17.6 | 18 | 18.4 | 5 | 50 | 1 | 225 | 0.1 | 14 | WN | SOD-323
BZT52B20S | 200 | 19.6 | 20 | 20.4 | 5 | 55 | 1 | 225 | 0.1 | 15 | 2WM | SOD-323
BZT52B22S | 200 | 21.56 | 22 | 22.44 | 5 | 55 | 1 | 250 | 0.1 | 17 | 2WN | SOD-323
BZT52B24S | 200 | 23.52 | 24 | 24.5 | 5 | 70 | 1 | 250 | 0.1 | 18 | WR | SOD-323
BZT52B27S | 200 | 26.46 | 27 | 27.54 | 5 | 80 | 1 | 300 | 0.1 | 20 | 2WP | SOD-323
BZT52B30S | 200 | 29.4 | 30 | 30.6 | 5 | 80 | 1 | 300 | 0.1 | 22.5 | 2WQ | SOD-323
BZT52B33S | 200 | 32.34 | 33 | 33.7 | 5 | 80 | 1 | 325 | 0.1 | 25 | 2WR | SOD-323
BZT52B36S | 200 | 35.28 | 36 | 36.72 | 5 | 90 | 1 | 350 | 0.1 | 27 | 2WS | SOD-323
BZT52B39S | 200 | 38.22 | 39 | 39.8 | 5 | 90 | 1 | 350 | 0.1 | 29 | 2WT | SOD-323
BZT52B43S | 200 | 42.14 | 43 | 43.86 | 5 | 100 | 1 | 375 | 0.1 | 32 | 2WU | SOD-323
BZT52B47S | 200 | 46.06 | 47 | 47.94 | 5 | 110 | 1 | 375 | 0.1 | 35 | 2WV | SOD-323
BZT52C2V4S | 200 | 2.28 | 2.4 | 2.56 | 5 | 100 | 1 | 600 | 50 | 1 | WX | SOD-323
BZT52C2V7S | 200 | 2.5 | 2.7 | 2.9 | 5 | 100 | 1 | 600 | 20 | 1 | W1 | SOD-323
BZT52C3V0S | 200 | 2.8 | 3 | 3.2 | 5 | 95 | 1 | 600 | 10 | 1 | W2 | SOD-323
BZT52C3V3S | 200 | 3.1 | 3.3 | 3.5 | 5 | 95 | 1 | 600 | 5 | 1 | W3 | SOD-323
BZT52C3V6S | 200 | 3.4 | 3.6 | 3.8 | 5 | 90 | 1 | 600 | 5 | 1 | W4 | SOD-323
BZT52C3V9S | 200 | 3.7 | 3.9 | 4.1 | 5 | 90 | 1 | 600 | 3 | 1 | W5 | SOD-323
BZT52C4V3S | 200 | 4 | 4.3 | 4.6 | 5 | 90 | 1 | 600 | 3 | 1 | W6 | SOD-323
BZT52C4V7S | 200 | 4.4 | 4.7 | 5 | 5 | 80 | 1 | 500 | 3 | 2 | W7 | SOD-323
BZT52C5V1S | 200 | 4.8 | 5.1 | 5.4 | 5 | 60 | 1 | 480 | 2 | 2 | W8 | SOD-323
BZT52C5V6S | 200 | 5.2 | 5.6 | 6 | 5 | 40 | 1 | 400 | 1 | 2 | W9 | SOD-323
BZT52C6V2S | 200 | 5.8 | 6.2 | 6.6 | 5 | 10 | 1 | 150 | 3 | 4 | WA | SOD-323
BZT52C6V8S | 200 | 6.4 | 6.8 | 7.2 | 5 | 15 | 1 | 80 | 2 | 4 | WB | SOD-323
BZT52C7V5S | 200 | 7 | 7.5 | 7.9 | 5 | 15 | 1 | 80 | 1 | 5 | WC | SOD-323
BZT52C8V2S | 200 | 7.7 | 8.2 | 8.7 | 5 | 15 | 1 | 80 | 0.7 | 5 | WD | SOD-323
BZT52C9V1S | 200 | 8.5 | 9.1 | 9.6 | 5 | 15 | 1 | 100 | 0.5 | 6 | WE | SOD-323
BZT52C10S | 200 | 9.4 | 10 | 10.6 | 5 | 20 | 1 | 150 | 0.2 | 7 | WF | SOD-323
BZT52C11S | 200 | 10.4 | 11 | 11.6 | 5 | 20 | 1 | 150 | 0.1 | 8 | WG | SOD-323
BZT52C12S | 200 | 11.4 | 12 | 12.7 | 5 | 25 | 1 | 150 | 0.1 | 8 | WH | SOD-323
BZT52C13S | 200 | 12.4 | 13 | 14.1 | 5 | 30 | 1 | 170 | 0.1 | 8 | WI | SOD-323
BZT52C15S | 200 | 14.25 | 15 | 15.75 | 5 | 30 | 1 | 200 | 0.1 | 10.5 | WJ | SOD-323
BZT52C16S | 200 | 15.3 | 16 | 17.1 | 5 | 40 | 1 | 200 | 0.1 | 11.2 | WK | SOD-323
BZT52C18S | 200 | 16.8 | 18 | 19.1 | 5 | 45 | 1 | 225 | 0.1 | 12.6 | WL | SOD-323
BZT52C20S | 200 | 18.8 | 20 | 21.2 | 5 | 55 | 1 | 225 | 0.1 | 14 | WM | SOD-323
BZT52C22S | 200 | 20.8 | 22 | 23.3 | 5 | 55 | 1 | 250 | 0.1 | 15.4 | WN | SOD-323
BZT52C24S | 200 | 22.8 | 24 | 25.6 | 5 | 70 | 1 | 250 | 0.1 | 16.8 | WO | SOD-323
BZT52C27S | 200 | 25.1 | 27 | 28.9 | 2 | 80 | 0.5 | 300 | 0.1 | 18.9 | WP | SOD-323
BZT52C30S | 200 | 28 | 30 | 32 | 2 | 80 | 0.5 | 300 | 0.1 | 21 | WQ | SOD-323
BZT52C33S | 200 | 31 | 33 | 35 | 2 | 80 | 0.5 | 325 | 0.1 | 23.1 | WR | SOD-323
BZT52C36S | 200 | 34 | 36 | 38 | 2 | 90 | 0.5 | 350 | 0.1 | 25.2 | WS | SOD-323
BZT52C39S | 200 | 37 | 39 | 41 | 2 | 130 | 0.5 | 350 | 0.1 | 27.3 | WT | SOD-323
BZT52C43S | 200 | 40 | 43 | 46 | 5 | 100 | 1 | 750 | 0.1 | 32 | WU | SOD-323
BZT52C47S | 200 | 44 | 47 | 50 | 5 | 100 | 1 | 750 | 0.1 | 35 | WV | SOD-323
BZX584B2V4 | 200 | 2.34 | 2.4 | 2.46 | 5 | 100 | 1 | 600 | 45 | 1 | 05 | SOD523
BZX584B2V7 | 200 | 2.63 | 2.7 | 2.77 | 5 | 100 | 1 | 600 | 20 | 1 | 15 | SOD523
BZX584B3V0 | 200 | 2.92 | 3.0 | 3.08 | 5 | 100 | 1 | 600 | 10 | 1 | 25 | SOD523
BZX584B3V3 | 200 | 3.21 | 3.3 | 3.39 | 5 | 95 | 1 | 600 | 15 | 1 | 35 | SOD523
BZX584B3V6 | 200 | 3.53 | 3.6 | 3.67 | 5 | 90 | 1 | 564 | 4.5 | 1 | 45 | SOD-523
BZX584B3V9 | 200 | 3.82 | 3.9 | 3.98 | 5 | 90 | 1 | 564 | 2.7 | 1 | +5 | SOD-523
BZX584B4V3 | 200 | 4.21 | 4.3 | 4.39 | 5 | 90 | 1 | 564 | 2.7 | 1 | 65 | SOD-523
BZX584B4V7 | 200 | 4.61 | 4.7 | 4.79 | 5 | 80 | 1 | 470 | 2.7 | 2 | 75 | SOD-523
BZX584B5V1 | 200 | 5.00 | 5.1 | 5.20 | 5 | 60 | 1 | 451 | 1.8 | 2 | 85 | SOD-523
BZX584B5V6 | 200 | 5.49 | 5.6 | 5.71 | 5 | 40 | 1 | 376 | 0.9 | 2 | 95 | SOD-523
BZX584B6V2 | 200 | 6.08 | 6.2 | 6.32 | 5 | 10 | 1 | 141 | 2.7 | 4 | A5 | SOD-523
BZX584B6V8 | 200 | 6.66 | 6.8 | 6.94 | 5 | 15 | 1 | 75 | 1.8 | 4 | B5 | SOD-523
BZX584B7V5 | 200 | 7.35 | 7.5 | 7.65 | 5 | 15 | 1 | 75 | 0.9 | 5 | C5 | SOD-523
BZX584B8V2 | 200 | 8.04 | 8.2 | 8.36 | 5 | 15 | 1 | 75 | 0.63 | 5 | D5 | SOD-523
BZX584B9V1 | 200 | 8.92 | 9.1 | 9.28 | 5 | 15 | 1 | 94 | 0.45 | 6 | E5 | SOD-523
BZX584B10V | 200 | 9.8 | 10 | 10.2 | 5 | 20 | 1 | 141 | 0.18 | 7 | F5 | SOD-523
BZX584B11V | 200 | 10.78 | 11 | 11.22 | 5 | 20 | 1 | 141 | 0.09 | 8 | G5 | SOD-523
BZX584B12V | 200 | 11.76 | 12 | 12.24 | 5 | 25 | 1 | 141 | 0.09 | 8 | H5 | SOD-523
BZX584B13V | 200 | 12.74 | 13 | 13.26 | 5 | 30 | 1 | 160 | 0.09 | 8 | J5 | SOD-523
BZX584B15V | 200 | 14.70 | 15 | 15.3 | 5 | 30 | 1 | 188 | 0.045 | 10.5 | K5 | SOD-523
BZX584B16V | 200 | 15.68 | 16 | 16.32 | 5 | 40 | 1 | 188 | 0.045 | 11.2 | L5 | SOD-523
BZX584B18V | 200 | 17.64 | 18 | 18.36 | 5 | 45 | 1 | 212 | 0.045 | 12.6 | M5 | SOD-523
BZX584B20V | 200 | 19.60 | 20 | 20.4 | 5 | 55 | 1 | 212 | 0.045 | 14 | N5 | SOD-523
BZX584B22V | 200 | 21.56 | 22 | 22.44 | 5 | 55 | 1 | 235 | 0.045 | 15.4 | P5 | SOD-523
BZX584B24V | 200 | 23.52 | 24 | 24.48 | 5 | 70 | 1 | 235 | 0.045 | 16.8 | R5 | SOD-523
BZX584B27V | 200 | 26.46 | 27 | 27.54 | 2 | 80 | 0.5 | 282 | 0.045 | 18.9 | S5 | SOD-523
BZX584B30V | 200 | 29.40 | 30 | 30.6 | 2 | 80 | 0.5 | 282 | 0.045 | 21 | T5 | SOD-523
BZX584B33V | 200 | 32.34 | 33 | 33.66 | 2 | 80 | 0.5 | 306 | 0.045 | 23 | U5 | SOD-523
BZX584B36V | 200 | 35.28 | 36 | 36.72 | 2 | 90 | 0.5 | 329 | 0.045 | 25.2 | V5 | SOD-523
BZX584C2V4 | 200 | 2.2 | 2.4 | 2.6 | 5 | 100 | 1 | 1000 | 50.0 | 1 | 50 | SOD-523
BZX584C2V7 | 200 | 2.5 | 2.7 | 2.9 | 5 | 100 | 1 | 1000 | 20.0 | 1 | 51 | SOD-523
BZX584C3V0 | 200 | 2.8 | 3 | 3.2 | 5 | 100 | 1 | 1000 | 10.0 | 1 | 52 | SOD-523
BZX584C3V3 | 200 | 3.1 | 3.3 | 3.5 | 5 | 95 | 1 | 1000 | 5.0 | 1 | 53 | SOD-523
BZX584C3V6 | 200 | 3.4 | 3.6 | 3.8 | 5 | 90 | 1 | 1000 | 5.0 | 1 | 54 | SOD-523
BZX584C3V9 | 200 | 3.7 | 3.9 | 4.1 | 5 | 90 | 1 | 1000 | 3.0 | 1 | 55 | SOD-523
BZX584C4V3 | 200 | 4.0 | 4.3 | 4.6 | 5 | 90 | 1 | 1000 | 3.0 | 1 | 56 | SOD-523
BZX584C4V7 | 200 | 4.4 | 4.7 | 5 | 5 | 80 | 1 | 800 | 3.0 | 2 | 57 | SOD-523
BZX584C5V1 | 200 | 4.8 | 5.1 | 5.4 | 5 | 60 | 1 | 500 | 2.0 | 2 | 58 | SOD-523
BZX584C5V6 | 200 | 5.2 | 5.6 | 6 | 5 | 40 | 1 | 200 | 1.0 | 2 | 59 | SOD-523
BZX584C6V2 | 200 | 5.8 | 6.2 | 6.6 | 5 | 10 | 1 | 100 | 3.0 | 4 | 5A | SOD-523
BZX584C6V8 | 200 | 6.4 | 6.8 | 7.2 | 5 | 15 | 1 | 160 | 2.0 | 4 | 5B | SOD-523
BZX584C7V5 | 200 | 7.0 | 7.5 | 7.9 | 5 | 15 | 1 | 160 | 1.0 | 5 | 5C | SOD-523
BZX584C8V2 | 200 | 7.7 | 8.2 | 8.7 | 5 | 15 | 1 | 160 | 0.7 | 5 | 5D | SOD-523
BZX584C9V1 | 200 | 8.5 | 9.1 | 9.6 | 5 | 15 | 1 | 160 | 0.2 | 7 | 5E | SOD-523
BZX584C10V | 200 | 9.4 | 10 | 10.6 | 5 | 20 | 1 | 160 | 0.1 | 8 | 5F | SOD-523
BZX584C11V | 200 | 10.4 | 11 | 11.6 | 5 | 20 | 1 | 160 | 0.1 | 8 | 5G | SOD-523
BZX584C12V | 200 | 11.4 | 12 | 12.7 | 5 | 25 | 1 | 80 | 0.1 | 8 | 5H | SOD-523
BZX584C13V | 200 | 12.4 | 13 | 14.1 | 5 | 30 | 1 | 80 | 0.1 | 8 | 5J | SOD-523
BZX584C15V | 200 | 14.3 | 15 | 15.8 | 5 | 30 | 1 | 80 | 0.05 | 10.5 | 5K | SOD-523
BZX584C16V | 200 | 15.3 | 16 | 17.1 | 5 | 40 | 1 | 80 | 0.05 | 11.2 | 5L | SOD-523
BZX584C18V | 200 | 16.8 | 18 | 19.1 | 5 | 45 | 1 | 80 | 0.05 | 12.6 | 5M | SOD-523
BZX584C20V | 200 | 18.8 | 20 | 21.2 | 5 | 55 | 1 | 100 | 0.05 | 14 | 5N | SOD-523
BZX584C22V | 200 | 20.8 | 22 | 23.3 | 5 | 55 | 1 | 100 | 0.05 | 15.4 | 5P | SOD-523
BZX584C24V | 200 | 22.8 | 24 | 25.6 | 5 | 70 | 1 | 120 | 0.05 | 16.8 | 5R | SOD-523
BZX584C27V | 200 | 25.1 | 27 | 28.9 | 2 | 80 | 0.5 | 300 | 0.05 | 18.9 | 5S | SOD-523
BZX584C30V | 200 | 28.0 | 30 | 32 | 2 | 80 | 0.5 | 300 | 0.05 | 21 | 5T | SOD-523
BZX584C33V | 200 | 31.0 | 33 | 35 | 2 | 80 | 0.5 | 300 | 0.05 | 23.2 | 5U | SOD-523
BZX584C36V | 200 | 34.0 | 36 | 38 | 2 | 90 | 0.5 | 500 | 0.05 | 25.2 | 5V | SOD-523
BZX584C39V | 200 | 37.0 | 39 | 41 | 2 | 130 | 0.5 | 500 | 0.05 | 27.3 | 5X | SOD-523
BZX584C43V | 200 | 40.0 | 43 | 46 | 2 | 150 | 0.5 | 500 | 0.05 | 30.1 | 5Y | SOD-523
BZX584C47V | 200 | 44.0 | 47 | 50 | 2 | 170 | 0.5 | 500 | 0.05 | 32.9 | 5Z | SOD-523
BZX84C2V4 | 350 | 2.28 | 2.4 | 2.52 | 5 | 100 | 1 | 600 | 50 | 1 | Z11 | SOT-23
BZX84C2V7 | 350 | 2.5 | 2.7 | 2.9 | 5 | 100 | 1 | 600 | 20 | 1 | Z12 | SOT-23
BZX84C3V0 | 350 | 2.8 | 3 | 3.2 | 5 | 95 | 1 | 600 | 10 | 1 | Z13 | SOT-23
BZX84C3V3 | 350 | 3.1 | 3.3 | 3.5 | 5 | 95 | 1 | 600 | 5 | 1 | Z14 | SOT-23
BZX84C3V6 | 350 | 3.4 | 3.6 | 3.8 | 5 | 90 | 1 | 600 | 5 | 1 | Z15 | SOT-23
BZX84C3V9 | 350 | 3.7 | 3.9 | 4.1 | 5 | 90 | 1 | 600 | 3 | 1 | Z16 | SOT-23
BZX84C4V3 | 350 | 4 | 4.3 | 4.6 | 5 | 90 | 1 | 600 | 3 | 1 | Z17 | SOT-23
BZX84C4V7 | 350 | 4.4 | 4.7 | 5 | 5 | 80 | 1 | 500 | 3 | 2 | Z1 | SOT-23
BZX84C5V1 | 350 | 4.8 | 5.1 | 5.4 | 5 | 60 | 1 | 480 | 2 | 2 | Z2 | SOT-23
BZX84C5V6 | 350 | 5.2 | 5.6 | 6 | 5 | 40 | 1 | 400 | 1 | 2 | Z3 | SOT-23
BZX84C6V2 | 350 | 5.8 | 6.2 | 6.6 | 5 | 10 | 1 | 150 | 3 | 4 | Z4 | SOT-23
BZX84C6V8 | 350 | 6.4 | 6.8 | 7.2 | 5 | 15 | 1 | 80 | 2 | 4 | Z5 | SOT-23
BZX84C7V5 | 350 | 7 | 7.5 | 7.9 | 5 | 15 | 1 | 80 | 1 | 5 | Z6 | SOT-23
BZX84C8V2 | 350 | 7.7 | 8.2 | 8.7 | 5 | 15 | 1 | 80 | 0.7 | 5 | Z7 | SOT-23
BZX84C9V1 | 350 | 8.5 | 9.1 | 9.6 | 5 | 15 | 1 | 100 | 0.5 | 6 | Z8 | SOT-23
BZX84C10 | 350 | 9.4 | 10 | 10.6 | 5 | 20 | 1 | 150 | 0.2 | 7 | Z9 | SOT-23
BZX84C11 | 350 | 10.4 | 11 | 11.6 | 5 | 20 | 1 | 150 | 0.1 | 8 | Y1 · | SOT-23
BZX84C12 | 350 | 11.4 | 12 | 12.7 | 5 | 25 | 1 | 150 | 0.1 | 8 | Y2 · | SOT-23
BZX84C13 | 350 | 12.4 | 13 | 14.1 | 5 | 30 | 1 | 170 | 0.1 | 8 | Y3 | SOT-23
BZX84C15 | 350 | 14.25 | 15 | 15.75 | 5 | 30 | 1 | 200 | 0.1 | 10.5 | Y4 | SOT-23
BZX84C16 | 350 | 15.3 | 16 | 17.1 | 5 | 40 | 1 | 200 | 0.1 | 11.2 | Y5 | SOT-23
BZX84C18 | 350 | 16.8 | 18 | 19.1 | 5 | 45 | 1 | 225 | 0.1 | 12.6 | Y6 · | SOT-23
BZX84C20 | 350 | 18.8 | 20 | 21.2 | 5 | 55 | 1 | 225 | 0.1 | 14 | Y7 | SOT-23
BZX84C22 | 350 | 20.8 | 22 | 23.3 | 5 | 55 | 1 | 250 | 0.1 | 15.4 | Y8 | SOT-23
BZX84C24 | 350 | 22.8 | 24 | 25.6 | 5 | 70 | 1 | 250 | 0.1 | 16.8 | Y9 | SOT-23
BZX84C27 | 350 | 25.1 | 27 | 28.9 | 2 | 80 | 1 | 300 | 0.1 | 18.9 | Y10 | SOT-23
BZX84C30 | 350 | 28 | 30 | 32 | 2 | 80 | 1 | 300 | 0.1 | 21 | Y11 · | SOT-23
BZX84C33 | 350 | 31 | 33 | 35 | 2 | 80 | 1 | 325 | 0.1 | 23.1 | Y12 | SOT-23
BZX84C36 | 350 | 34 | 36 | 38 | 2 | 90 | 1 | 350 | 0.1 | 25.2 | Y13 | SOT-23
BZX84C39 | 350 | 37 | 39 | 41 | 2 | 130 | 1 | 350 | 0.1 | 27.3 | Y14 | SOT-23
BZX84C43 | 350 | 40.85 | 43 | 45.15 | 5 | 150 | 1 | 375 | 0.1 | 30.1 | Y15 | SOT-23
BZX84C47 | 350 | 44.65 | 47 | 49.35 | 5 | 170 | 1 | 375 | 0.1 | 32.9 | Y16 | SOT-23
BZX84B2V4 | 350 | 2.34 | 2.4 | 2.46 | 5 | 100 | 1 | 600 | 45 | 1 | Z11 | SOT-23
BZX84B2V7 | 350 | 2.63 | 2.7 | 2.77 | 5 | 100 | 1 | 600 | 20 | 1 | Z12 | SOT-23
BZX84B3V0 | 350 | 2.92 | 3.0 | 3.08 | 5 | 100 | 1 | 600 | 10 | 1 | Z13 | SOT-23
BZX84B3V3 | 350 | 3.21 | 3.3 | 3.39 | 5 | 95 | 1 | 600 | 15 | 1 | Z14 | SOT-23
BZX84B3V6 | 350 | 3.52 | 3.6 | 3.67 | 5 | 95 | 1 | 600 | 15 | 1 | Z15 | SOT-23
BZX84B3V9 | 350 | 3.82 | 3.9 | 3.98 | 5 | 95 | 1 | 600 | 10 | 1 | Z16 | SOT-23
BZX84B4V3 | 350 | 4.21 | 4.3 | 4.39 | 5 | 95 | 1 | 600 | 3 | 1 | Z17 | SOT-23
BZX84B4V7 | 350 | 4.61 | 4.7 | 4.79 | 5 | 80 | 1 | 500 | 3 | 2 | Z1 | SOT-23
BZX84B5V1 | 350 | 5 | 5.1 | 5.2 | 5 | 60 | 1 | 480 | 2 | 2 | Z2 | SOT-23
BZX84B5V6 | 350 | 5.49 | 5.6 | 5.71 | 5 | 40 | 1 | 400 | 1 | 2 | Z3 | SOT-23
BZX84B6V2 | 350 | 6.08 | 6.2 | 6.32 | 5 | 10 | 1 | 150 | 3 | 4 | Z4 | SOT-23
BZX84B6V8 | 350 | 6.66 | 6.8 | 6.94 | 5 | 15 | 1 | 80 | 2 | 4 | Z5 | SOT-23
BZX84B7V5 | 350 | 7.35 | 7.5 | 7.65 | 5 | 15 | 1 | 80 | 1 | 5 | Z6 | SOT-23
BZX84B8V2 | 350 | 8.04 | 8.2 | 8.36 | 5 | 15 | 1 | 80 | 0.7 | 5 | Z7 | SOT-23
BZX84B9V1 | 350 | 8.92 | 9.1 | 9.28 | 5 | 15 | 1 | 100 | 0.5 | 6 | Z8 | SOT-23
BZX84B10 | 350 | 9.8 | 10 | 10.2 | 5 | 20 | 1 | 150 | 0.2 | 7 | Z9 | SOT-23
BZX84B11 | 350 | 10.78 | 11 | 11.22 | 5 | 20 | 1 | 150 | 0.1 | 8 | Y1. | SOT-23
BZX84B12 | 350 | 11.76 | 12 | 12.24 | 5 | 25 | 1 | 150 | 0.1 | 8 | Y2. | SOT-23
BZX84B13 | 350 | 12.74 | 13 | 13.3 | 5 | 30 | 1 | 170 | 0.1 | 8 | Y3 | SOT-23
BZX84B15 | 350 | 14.7 | 15 | 15.3 | 5 | 30 | 1 | 200 | 0.1 | 10.5 | Y4 | SOT-23
BZX84B16 | 350 | 15.68 | 16 | 16.3 | 5 | 40 | 1 | 200 | 0.1 | 11.2 | Y5 | SOT-23
BZX84B18 | 350 | 17.6 | 18 | 18.4 | 5 | 45 | 1 | 225 | 0.1 | 12.6 | Y6. | SOT-23
BZX84B20 | 350 | 19.6 | 20 | 20.4 | 5 | 55 | 1 | 225 | 0.1 | 14 | Y7 | SOT-23
BZX84B22 | 350 | 21.56 | 22 | 22.44 | 5 | 55 | 1 | 250 | 0.1 | 15.4 | Y8 | SOT-23
BZX84B24 | 350 | 23.52 | 24 | 24.5 | 5 | 70 | 1 | 250 | 0.1 | 16.8 | Y9 | SOT-23
BZX84B27 | 350 | 26.46 | 27 | 27.54 | 5 | 80 | 1 | 300 | 0.1 | 18.9 | Y10 | SOT-23
BZX84B30 | 350 | 29.4 | 30 | 30.6 | 5 | 80 | 1 | 300 | 0.1 | 21 | Y11. | SOT-23
BZX84B33 | 350 | 32.34 | 33 | 33.7 | 5 | 80 | 1 | 325 | 0.1 | 23.1 | Y12 | SOT-23
BZX84B36 | 350 | 35.28 | 36 | 36.72 | 5 | 90 | 1 | 350 | 0.1 | 25.2 | Y13 | SOT-23
DZ23C2V4 | 300 | 2.28 | 2.4 | 2.52 | 5 | 100 | 1 | 600 | 100 | 1 | V0 | SOT-23
DZ23C2V7 | 300 | 2.57 | 2.7 | 2.84 | 5 | 100 | 1 | 600 | 75 | 1 | KV1 | SOT-23
DZ23C3V0 | 300 | 2.85 | 3 | 3.15 | 5 | 95 | 1 | 600 | 50 | 1 | KV2 | SOT-23
DZ23C3V3 | 300 | 3.14 | 3.3 | 3.47 | 5 | 95 | 1 | 600 | 25 | 1 | KV3 | SOT-23
DZ23C3V6 | 300 | 3.42 | 3.6 | 3.78 | 5 | 95 | 1 | 600 | 15 | 1 | KV4 | SOT-23
DZ23C3V9 | 300 | 3.71 | 3.9 | 4.1 | 5 | 95 | 1 | 600 | 10 | 1 | KV5 | SOT-23
DZ23C4V3 | 300 | 4.09 | 4.3 | 4.52 | 5 | 95 | 1 | 600 | 5 | 1 | KV6 | SOT-23
DZ23C4V7 | 300 | 4.47 | 4.7 | 4.94 | 5 | 78 | 1 | 500 | 5 | 2 | KV7 | SOT-23
DZ23C5V1 | 300 | 4.85 | 5.1 | 5.36 | 5 | 60 | 1 | 480 | 0.1 | 0.8 | KV8 | SOT-23
DZ23C5V6 | 300 | 5.32 | 5.6 | 5.88 | 5 | 40 | 1 | 400 | 0.1 | 1 | KV9 | SOT-23
DZ23C6V2 | 300 | 5.89 | 6.2 | 6.51 | 5 | 10 | 1 | 150 | 0.1 | 2 | KVA | SOT-23
DZ23C6V8 | 300 | 6.46 | 6.8 | 7.14 | 5 | 8 | 1 | 80 | 0.1 | 3 | KVB | SOT-23
DZ23C7V5 | 300 | 7.13 | 7.5 | 7.88 | 5 | 7 | 1 | 80 | 0.1 | 5 | KVC | SOT-23
DZ23C8V2 | 300 | 7.79 | 8.2 | 8.61 | 5 | 7 | 1 | 80 | 0.1 | 6 | KVD | SOT-23
DZ23C9V1 | 300 | 8.65 | 9.1 | 9.56 | 5 | 10 | 1 | 100 | 0.1 | 7 | KVE | SOT-23
DZ23C10 | 300 | 9.5 | 10 | 10.5 | 5 | 15 | 1 | 150 | 0.1 | 7.5 | KVF | SOT-23
DZ23C11 | 300 | 10.45 | 11 | 11.55 | 5 | 20 | 1 | 150 | 0.1 | 8.5 | KVG | SOT-23
DZ23C12 | 300 | 11.4 | 12 | 12.6 | 5 | 20 | 1 | 150 | 0.1 | 9 | KVH | SOT-23
DZ23C13 | 300 | 12.35 | 13 | 13.65 | 5 | 25 | 1 | 170 | 0.1 | 10 | KVI | SOT-23
DZ23C15 | 300 | 14.25 | 15 | 15.75 | 5 | 30 | 1 | 200 | 0.1 | 11 | KVJ | SOT-23
DZ23C16 | 300 | 15.2 | 16 | 16.8 | 5 | 40 | 1 | 200 | 0.1 | 12 | KVK | SOT-23
DZ23C18 | 300 | 17.1 | 18 | 18.9 | 5 | 50 | 1 | 225 | 0.1 | 14 | KVL | SOT-23
DZ23C20 | 300 | 19 | 20 | 21 | 5 | 50 | 1 | 225 | 0.1 | 15 | KVM | SOT-23
DZ23C22 | 300 | 20.9 | 22 | 23.1 | 5 | 55 | 1 | 250 | 0.1 | 17 | KVN | SOT-23
DZ23C24 | 300 | 22.8 | 24 | 25.2 | 5 | 80 | 1 | 250 | 0.1 | 18 | KVO | SOT-23
DZ23C27 | 300 | 25.65 | 27 | 28.35 | 5 | 80 | 1 | 300 | 0.1 | 20 | KVP | SOT-23
DZ23C30 | 300 | 28.5 | 30 | 31.5 | 5 | 80 | 1 | 300 | 0.1 | 22.5 | KVQ | SOT-23
DZ23C33 | 300 | 31.35 | 33 | 34.65 | 5 | 80 | 1 | 325 | 0.1 | 25 | KVR | SOT-23
DZ23C36 | 300 | 34.2 | 36 | 37.8 | 5 | 90 | 1 | 350 | 0.1 | 27 | KVS | SOT-23
DZ23C39 | 300 | 37.05 | 39 | 40.95 | 5 | 90 | 1 | 350 | 0.1 | 29 | KVT | SOT-23
DZ23C43 | 300 | 40.85 | 43 | 45.15 | 5 | 100 | 1 | 700 | 0.1 | 32 | KVU | SOT-23
DZ23C47 | 300 | 44.65 | 47 | 49.35 | 5 | 100 | 1 | 750 | 0.1 | 35 | KVV | SOT-23
AZ23C2V7 | 300 | 2.5 | 2.7 | 2.9 | 5 | 100 | 1 | 600 | 20 | 1 | KD1 | SOT-23
AZ23C3V0 | 300 | 2.8 | 3 | 3.2 | 5 | 95 | 1 | 600 | 10 | 1 | KD2 | SOT-23
AZ23C3V3 | 300 | 3.1 | 3.3 | 3.5 | 5 | 95 | 1 | 600 | 5 | 1 | KD3 | SOT-23
AZ23C3V6 | 300 | 3.4 | 3.6 | 3.8 | 5 | 90 | 1 | 600 | 5 | 1 | KD4 | SOT-23
AZ23C3V9 | 300 | 3.7 | 3.9 | 4.1 | 5 | 90 | 1 | 600 | 3 | 1 | KD5 | SOT-23
AZ23C4V3 | 300 | 4 | 4.3 | 4.6 | 5 | 90 | 1 | 600 | 3 | 1 | KD6 | SOT-23
AZ23C4V7 | 300 | 4.4 | 4.7 | 5 | 5 | 80 | 1 | 500 | 3 | 2 | KD7 | SOT-23
AZ23C5V1 | 300 | 4.8 | 5.1 | 5.4 | 5 | 60 | 1 | 480 | 2 | 2 | KD8 | SOT-23
AZ23C5V6 | 300 | 5.2 | 5.6 | 6 | 5 | 40 | 1 | 400 | 1 | 2 | KD9 | SOT-23
AZ23C6V2 | 300 | 5.8 | 6.2 | 6.6 | 5 | 10 | 1 | 150 | 3 | 4 | KDA | SOT-23
AZ23C6V8 | 300 | 6.4 | 6.8 | 7.2 | 5 | 15 | 1 | 80 | 2 | 4 | KDB | SOT-23
AZ23C7V5 | 300 | 7 | 7.5 | 7.9 | 5 | 15 | 1 | 80 | 1 | 5 | KDC | SOT-23
AZ23C8V2 | 300 | 7.7 | 8.2 | 8.7 | 5 | 15 | 1 | 80 | 0.7 | 5 | KDD | SOT-23
AZ23C9V1 | 300 | 8.5 | 9.1 | 9.6 | 5 | 15 | 1 | 100 | 0.5 | 6 | KDE | SOT-23
AZ23C10 | 300 | 9.4 | 10 | 10.6 | 5 | 20 | 1 | 150 | 0.2 | 7 | KDF | SOT-23
AZ23C11 | 300 | 10.4 | 11 | 11.6 | 5 | 20 | 1 | 150 | 0.1 | 8 | KDG | SOT-23
AZ23C12 | 300 | 11.4 | 12 | 12.7 | 5 | 25 | 1 | 150 | 0.1 | 8 | KDH | SOT-23
AZ23C13 | 300 | 12.4 | 13 | 14.1 | 5 | 30 | 1 | 170 | 0.1 | 8 | KDI | SOT-23
AZ23C15 | 300 | 13.8 | 15 | 15.6 | 5 | 30 | 1 | 200 | 0.1 | 10.5 | KDJ | SOT-23
AZ23C16 | 300 | 15.3 | 16 | 17.1 | 5 | 40 | 1 | 200 | 0.1 | 11.2 | KDK | SOT-23
AZ23C18 | 300 | 16.8 | 18 | 19.1 | 5 | 45 | 1 | 225 | 0.1 | 12.6 | KDL | SOT-23
AZ23C20 | 300 | 18.8 | 20 | 21.2 | 5 | 55 | 1 | 225 | 0.1 | 14 | KDM | SOT-23
AZ23C22 | 300 | 20.8 | 22 | 23.3 | 5 | 55 | 1 | 250 | 0.1 | 15.4 | KDN | SOT-23
AZ23C24 | 300 | 22.8 | 24 | 25.6 | 5 | 70 | 1 | 250 | 0.1 | 16.8 | KDO | SOT-23
AZ23C27 | 300 | 25.1 | 27 | 28.9 | 2 | 80 | 1 | 300 | 0.1 | 18.9 | KDP | SOT-23
AZ23C30 | 300 | 28 | 30 | 32 | 2 | 80 | 1 | 300 | 0.1 | 21 | KDQ | SOT-23
AZ23C33 | 300 | 31 | 33 | 35 | 2 | 80 | 1 | 325 | 0.1 | 23.1 | KDR | SOT-23
AZ23C36 | 300 | 34 | 36 | 38 | 2 | 90 | 1 | 350 | 0.1 | 25.2 | KDS | SOT-23
AZ23C39 | 300 | 37 | 39 | 41 | 2 | 130 | 1 | 350 | 0.1 | 27.3 | KDT | SOT-23
AZ23C43 | 300 | 40.85 | 43 | 45.15 | 5 | 150 | 1 | 375 | 0.1 | 30.1 | D30 | SOT-23
AZ23C47 | 300 | 44.65 | 47 | 49.35 | 5 | 170 | 1 | 375 | 0.1 | 32.9 | D31 | SOT-23
BZX84C2V4W | 200 | 2.28 | 2.4 | 2.52 | 5 | 100 | 1 | 600 | 50 | 1 | KRB | SOT-323
BZX84C2V7W | 200 | 2.5 | 2.7 | 2.9 | 5 | 100 | 1 | 600 | 20 | 1 | KRC | SOT-323
BZX84C3V0W | 200 | 2.8 | 3.0 | 3.2 | 5 | 95 | 1 | 600 | 10 | 1 | KRD | SOT-323
BZX84C3V3W | 200 | 3.1 | 3.3 | 3.5 | 5 | 95 | 1 | 600 | 5 | 1 | KRE | SOT-323
BZX84C3V6W | 200 | 3.4 | 3.6 | 3.8 | 5 | 90 | 1 | 600 | 5 | 1 | KRF | SOT-323
BZX84C3V9W | 200 | 3.7 | 3.9 | 4.1 | 5 | 90 | 1 | 600 | 3 | 1 | KRG | SOT-323
BZX84C4V3W | 200 | 4.0 | 4.3 | 4.6 | 5 | 90 | 1 | 600 | 3 | 1 | KRH | SOT-323
BZX84C4V7W | 200 | 4.4 | 4.7 | 5.0 | 5 | 80 | 1 | 500 | 3 | 2 | KR1 | SOT-323
BZX84C5V1W | 200 | 4.8 | 5.1 | 5.4 | 5 | 60 | 1 | 480 | 2 | 2 | KR2 | SOT-323
BZX84C5V6W | 200 | 5.2 | 5.6 | 6.0 | 5 | 40 | 1 | 400 | 1 | 2 | KR3 | SOT-323
BZX84C6V2W | 200 | 5.8 | 6.2 | 6.6 | 5 | 10 | 1 | 150 | 3 | 4 | KR4 | SOT-323
BZX84C6V8W | 200 | 6.4 | 6.8 | 7.2 | 5 | 15 | 1 | 80 | 2 | 4 | KR5 | SOT-323
BZX84C7V5W | 200 | 7.0 | 7.5 | 7.9 | 5 | 15 | 1 | 80 | 1 | 5 | KR6 | SOT-323
BZX84C8V2W | 200 | 7.7 | 8.2 | 8.7 | 5 | 15 | 1 | 80 | 0.7 | 5 | KR7 | SOT-323
BZX84C9V1W | 200 | 8.5 | 9.1 | 9.6 | 5 | 15 | 1 | 100 | 0.5 | 6 | KR8 | SOT-323
BZX84C10W | 200 | 9.4 | 10 | 10.6 | 5 | 20 | 1 | 150 | 0.2 | 7 | KR9 | SOT-323
BZX84C11W | 200 | 10.4 | 11 | 11.6 | 5 | 20 | 1 | 150 | 0.1 | 8 | KP1 | SOT-323
BZX84C12W | 200 | 11.4 | 12 | 12.7 | 5 | 25 | 1 | 150 | 0.1 | 8 | KP2 | SOT-323
BZX84C13W | 200 | 12.4 | 13 | 14.1 | 5 | 30 | 1 | 170 | 0.1 | 8 | KP3 | SOT-323
BZX84C15W | 200 | 13.8 | 15 | 15.6 | 5 | 30 | 1 | 200 | 0.1 | 10.5 | KP4 | SOT-323
BZX84C16W | 200 | 15.3 | 16 | 17.1 | 5 | 40 | 1 | 200 | 0.1 | 11.2 | KP5 | SOT-323
BZX84C18W | 200 | 16.8 | 18 | 19.1 | 5 | 45 | 1 | 225 | 0.1 | 12.6 | KP6 | SOT-323
BZX84C20W | 200 | 18.8 | 20 | 21.2 | 5 | 55 | 1 | 225 | 0.1 | 14 | KP7 | SOT-323
BZX84C22W | 200 | 20.8 | 22 | 23.3 | 5 | 55 | 1 | 250 | 0.1 | 15.4 | KP8 | SOT-323
BZX84C24W | 200 | 22.8 | 24 | 25.6 | 5 | 70 | 1 | 250 | 0.1 | 16.8 | KP9 | SOT-323
BZX84C27W | 200 | 25.1 | 27 | 28.9 | 2 | 80 | 1 | 300 | 0.1 | 18.9 | KPA | SOT-323
BZX84C30W | 200 | 28 | 30 | 32 | 2 | 80 | 1 | 300 | 0.1 | 21.0 | KPB | SOT-323
BZX84C33W | 200 | 31 | 33 | 35 | 2 | 80 | 1 | 325 | 0.1 | 23.1 | KPC | SOT-323
BZX84C36W | 200 | 34 | 36 | 38 | 2 | 90 | 1 | 350 | 0.1 | 25.2 | KPD | SOT-323
BZX84C39W | 200 | 37 | 39 | 41 | 2 | 130 | 1 | 350 | 0.1 | 27.3 | KPE | SOT-323
BZX84B2V4W | 200 | 2.34 | 2.4 | 2.46 | 5 | 100 | 1 | 600 | 50 | 1 | 2WX | SOT-323
BZX84B2V7W | 200 | 2.63 | 2.7 | 2.77 | 5 | 100 | 1 | 600 | 20 | 1 | 2W1 | SOT-323
BZX84B3V0W | 200 | 2.92 | 3.0 | 3.08 | 5 | 100 | 1 | 600 | 10 | 1 | 2W2 | SOT-323
BZX84B3V3W | 200 | 3.21 | 3.3 | 3.39 | 5 | 95 | 1 | 600 | 5 | 1 | 2W3 | SOT-323
BZX84B3V6W | 200 | 3.52 | 3.6 | 3.67 | 5 | 95 | 1 | 600 | 5 | 1 | 2W4 | SOT-323
BZX84B3V9W | 200 | 3.82 | 3.9 | 3.98 | 5 | 95 | 1 | 600 | 3 | 1 | 2W5 | SOT-323
BZX84B4V3W | 200 | 4.21 | 4.3 | 4.39 | 5 | 95 | 1 | 600 | 3 | 1 | 2W6 | SOT-323
BZX84B4V7W | 200 | 4.61 | 4.7 | 4.79 | 5 | 80 | 1 | 500 | 3 | 2 | 2W7 | SOT-323
BZX84B5V1W | 200 | 5.0 | 5.1 | 5.2 | 5 | 60 | 1 | 480 | 2 | 2 | 2W8 | SOT-323
BZX84B5V6W | 200 | 5.49 | 5.6 | 5.71 | 5 | 40 | 1 | 400 | 1 | 2 | 2W9 | SOT-323
BZX84B6V2W | 200 | 6.08 | 6.2 | 6.32 | 5 | 10 | 1 | 150 | 3 | 4 | 2WA | SOT-323
BZX84B6V8W | 200 | 6.66 | 6.8 | 6.94 | 5 | 15 | 1 | 80 | 2 | 4 | 2WB | SOT-323
BZX84B7V5W | 200 | 7.35 | 7.5 | 7.65 | 5 | 15 | 1 | 80 | 1 | 5 | 2WC | SOT-323
BZX84B8V2W | 200 | 8.04 | 8.2 | 8.36 | 5 | 15 | 1 | 80 | 0.7 | 5 | 2WD | SOT-323
BZX84B9V1W | 200 | 8.92 | 9.1 | 9.28 | 5 | 15 | 1 | 100 | 0.5 | 6 | 2WE | SOT-323
BZX84B10W | 200 | 9.8 | 10 | 10.2 | 5 | 20 | 1 | 150 | 0.2 | 7 | WG | SOT-323
BZX84B11W | 200 | 10.78 | 11 | 11.22 | 5 | 20 | 1 | 150 | 0.1 | 8 | 2WG | SOT-323
BZX84B12W | 200 | 11.76 | 12 | 12.24 | 5 | 25 | 1 | 150 | 0.1 | 8 | WI | SOT-323
BZX84B13W | 200 | 12.74 | 13 | 13.3 | 5 | 30 | 1 | 170 | 0.1 | 8 | 2WI | SOT-323
BZX84B15W | 200 | 14.7 | 15 | 15.3 | 5 | 30 | 1 | 200 | 0.1 | 10.5 | WL | SOT-323
BZX84B16W | 200 | 15.68 | 16 | 16.3 | 5 | 40 | 1 | 200 | 0.1 | 11.2 | WM | SOT-323
BZX84B18W | 200 | 17.6 | 18 | 18.4 | 5 | 45 | 1 | 225 | 0.1 | 12.6 | WN | SOT-323
BZX84B20W | 200 | 19.6 | 20 | 20.4 | 5 | 55 | 1 | 225 | 0.1 | 14 | 2WM | SOT-323
BZX84B22W | 200 | 21.56 | 22 | 22.44 | 5 | 55 | 1 | 250 | 0.1 | 15.4 | 2WN | SOT-323
BZX84B24W | 200 | 23.52 | 24 | 24.5 | 5 | 70 | 1 | 250 | 0.1 | 16.8 | WR | SOT-323
BZX84B27W | 200 | 26.46 | 27 | 27.54 | 5 | 80 | 1 | 300 | 0.1 | 18.9 | 2WP | SOT-323
BZX84B30W | 200 | 29.4 | 30 | 30.6 | 5 | 80 | 1 | 300 | 0.1 | 21 | 2WQ | SOT-323
BZX84B33W | 200 | 32.34 | 33 | 33.7 | 5 | 80 | 1 | 325 | 0.1 | 23.1 | 2WR | SOT-323
BZX84B36W | 200 | 35.28 | 36 | 36.72 | 5 | 90 | 1 | 350 | 0.1 | 25.2 | 2WS | SOT-323

## 小信号肖特基二极管
型号 TYPE NO. | 反向击穿电压VBR | 平均电流 IF | 浪涌电流 IFSM | 正向电压 VF | 正向电流 @IF | 反向漏电流 IR | 反向电压 IR@VR | 反向恢复时间 Trr | 印字代码 Marking Code | 封装 Package
| （V） | （A） | （A） | （V） | （mA） | (μA) | （V） | （ns）
BAT54W | 30 | 0.2 | 0.6 | 0.4 | 10 | 2 | 25 | - | L9 | SOD-123
SD103AW | 40 | 0.35 | 1.5 | 0.6 | 200 | 5 | 30 | - | S4 | SOD-123
SD103BW | 30 | 0.35 | 1.5 | 0.6 | 200 | 5 | 20 | - | S5 | SOD-123
SD103CW | 20 | 0.35 | 1.5 | 0.6 | 200 | 5 | 10 | - | S6 | SOD-123
MBR0520 | 20 | 0.5 | 5.5 | 0.45 | 500 | 200 | 20 | - | R2 | SOD123
MBR0530 | 30 | 0.5 | 5.5 | 0.55 | 500 | 200 | 30 | - | R3 | SOD123
MBR0540 | 40 | 0.5 | 5.5 | 0.55 | 500 | 200 | 40 | - | R4 | SOD123
B0540W | 40 | 0.5 | 5.5 | 0.51 | 500 | 20 | 40 | - | R41 | SOD-123
B5817W | 20 | 1.0 | 10 | 0.45 | 1000 | 200 | 20 | - | SJ | SOD-123
B5818W | 30 | 1.0 | 10 | 0.55 | 1000 | 40 | 30 | - | SK | SOD-123
B5819W | 40 | 1.0 | 10 | 0.6 | 1000 | 40 | 40 | - | SL | SOD-123
SD101AW | 60 | 0.015 | - | 1 | 15 | 0.2 | 50 | - | S1 | SOD-123
SD101BW | 50 | 0.015 | - | 1 | 15 | 0.2 | 40 | - | S2 | SOD-123
SD101CW | 40 | 0.015 | - | 1 | 15 | 0.2 | 30 | - | S3 | SOD-123
BAT42W | 30 | 0.2 | 4 | 0.65 | 50 | 0.5 | 25 | - | S7 | SOD-123
SD101AWS | 60 | 0.07 | - | 0.41 | 1 | 0.2 | 50 | - | S1 | SOD-323
SD101BWS | 50 | 0.07 | - | 0.4 | 1 | 0.2 | 40 | - | S2 | SOD-323
SD101CWS | 40 | 0.07 | - | 0.39 | 1 | 0.2 | 30 | - | S3 | SOD-323
SD103AWS | 40 | 0.35 | 1.5 | 0.6 | 200 | 5 | 30 | - | S4 | SOD-323
SD103BWS | 30 | 0.35 | 1.5 | 0.6 | 200 | 5 | 20 | - | S5 | SOD-323
SD103CWS | 20 | 0.35 | 1.5 | 0.6 | 200 | 5 | 10 | - | S6 | SOD-323
B0520WS | 20 | 0.5 | - | 0.45 | 500 | 250 | 20 | - | R2 | SOD-323
B0530WS | 30 | 0.5 | 5 | 0.55 | 500 | 100 | 30 | - | SE | SOD-323
B0540WS | 40 | 0.5 | 5.5 | 0.55 | 500 | 80 | 40 | - | 4 | SOD-323
B5817WS | 20 | 1 | 10 | 0.45 | 1000 | 200 | 20 | - | SJ | SOD-323
B5818WS | 30 | 1 | 10 | 0.55 | 1000 | 40 | 30 | - | SK | SOD-323
B5819WS | 40 | 1 | 10 | 0.6 | 1000 | 40 | 40 | - | SL | SOD-323
BAT54WS | 30 | 0.2 | 0.6 | 1 | 100 | 2 | 25 | 5 | L9 | SOD-323
RB551V-30 | 20 | 0.5 | 2 | 0.47 | 500 | 100 | 20 | - | D | SOD-323
RB751V-40 | 40 | 0.03 | 0.2 | 0.37 | 1 | 0.5 | 30 | - | 5 | SOD-323
BAS40WS | 40 | 0.2 |  | 0.38 | 1 | 0.2 | 30 | 5 | 43 | SOD-323
RB520S-30 | 30 | 0.2 | 1 | 0.6 | 200 | 1 | 10 | - | B | SOD-523
RB521S-30 | 30 | 0.2 | 1 | 0.5 | 200 | 30 | 10 | - | C | SOD-523
BAT54XV2 | 30 | 0.2 | - | 1 | 100 | 2 | 25 | 5 | 5B | SOD-523
RB751S-40 | 30 | 0.03 | 0.2 | 0.37 | 1 | 0.5 | 30 | - | 4B | SOD-523
BAS40X | 40 | 0.2 |  | 0.38 | 1 | 0.2 | 30 | 5 | 43 | SOD-523
BAT54 | 30 | 0.2 | 0.6 | 1 | 100 | 2 | 25 | 5 | KL1 | SOT-23
BAT54A | 30 | 0.2 | 0.6 | 1 | 100 | 2 | 25 | 5 | KL2 | SOT-23
BAT54C | 30 | 0.2 | 0.6 | 1 | 100 | 2 | 25 | 5 | KL3 | SOT-23
BAT54S | 30 | 0.2 | 0.6 | 1 | 100 | 2 | 25 | 5 | KL4 | SOT-23
BAS40 | 40 | 0.2 | - | 1 | 40 | 0.2 | 30 | 5 | 43 | SOT-23
BAS40-04 | 40 | 0.2 | - | 1 | 40 | 0.2 | 30 | 5 | 44 | SOT-23
BAS40-05 | 40 | 0.2 | - | 1 | 40 | 0.2 | 30 | 5 | 45 | SOT-23
BAS40-06 | 40 | 0.2 | - | 1 | 40 | 0.2 | 30 | 5 | 46 | SOT-23
BAS70 | 70 | 0.07 | 0.1 | 0.41 | 1 | 0.2 | 50 | 5 | 73 | SOT-23
BAS70-04 | 70 | 0.07 | 0.1 | 0.41 | 1 | 0.2 | 50 | 5 | 74 | SOT-23
BAS70-05 | 70 | 0.07 | 0.1 | 0.41 | 1 | 0.2 | 50 | 5 | 75 | SOT-23
BAS70-06 | 70 | 0.07 | 0.1 | 0.41 | 1 | 0.2 | 50 | 5 | 76 | SOT-23
BAT720 | 40 | 0.5 | 2 | 0.55 | 500 | 100 | 35 |  | L61 | SOT-23
BAS40WT | 40 | 0.2 | - | 1 | 40 | 0.2 | 30 | 5 | 43 | SOT-323
BAS40WT-04 | 40 | 0.2 | - | 1 | 40 | 0.2 | 30 | 5 | 44 | SOT-323
BAS40WT-05 | 40 | 0.2 | - | 1 | 40 | 0.2 | 30 | 5 | 45 | SOT-323
BAS40WT-06 | 40 | 0.2 | - | 1 | 40 | 0.2 | 30 | 5 | 46 | SOT-323
BAT54WT | 30 | 0.2 | 0.6 | 1 | 100 | 2 | 25 | 5 | KL5 | SOT-323
BAT54AWT | 30 | 0.2 | 0.6 | 1 | 100 | 2 | 25 | 5 | KL6 | SOT-323
BAT54CWT | 30 | 0.2 | 0.6 | 1 | 100 | 2 | 25 | 5 | KL7 | SOT-323
BAT54SWT | 30 | 0.2 | 0.6 | 1 | 100 | 2 | 25 | 5 | KL8 | SOT-323
DS521-30L2 | 30 | 0.1 | 1 | 0.35 | 10 | 10 | 10 | - | KL8 | DFN-1006

## 小信号三极管
型号 TYPE NO. | 极性 POLARITY | 集电极耗散功率PCM | 集电极电流 IC | 集电极基极击穿电压 BVCBO | 集电极发射极击穿电压 BVCEO | 发射极击穿电压BVEBO | 放大倍数hHE |  |  |  | 集电极发射极饱和电压VCE(sat) |  |  | 频率Ft | 印字代码 Marking Code | 封装 Package
[7 empty] | Min | Max | Vce | Ic |  | IC | IB
|  | mW | mA | V | V | V |  |  | V | mA | V | mA | mA | MHz
S9012 | PNP | 300 | -500 | -40 | -25 | -5 | 120 | 400 | -1 | -50 | -0.6 | -500 | -50 | 150 | 2T1 | SOT-23
S9013 | NPN | 300 | 500 | 40 | 25 | 5 | 120 | 400 | 1 | 50 | 0.6 | 500 | 50 | 150 | J3 | SOT-23
S9014 | NPN | 200 | 100 | 50 | 45 | 5 | 200 | 1000 | 5 | 1 | 0.3 | 100 | 5 | - | J6 | SOT-23
S9015 | PNP | 200 | -100 | -50 | -45 | -5 | 200 | 1000 | -5 | -1 | -0.3 | -100 | -10 | 150 | M6 | SOT-23
S8050-L | NPN | 300 | 500 | 40 | 25 | 5 | 120 | 200 | 1 | 50 | 0.6 | 500 | 50 | 150 | J3Y ·L | SOT-23
S8050-H | NPN | 300 | 500 | 40 | 25 | 5 | 200 | 350 | 1 | 50 | 0.6 | 500 | 50 | 150 | J3Y | SOT-23
S8550-L | PNP | 300 | -500 | -40 | -25 | -5 | 120 | 200 | -1 | -50 | -0.6 | -500 | -50 | 150 | 2TY ·L | SOT-23
S8550-H | PNP | 300 | -500 | -40 | -25 | -5 | 200 | 350 | -1 | -50 | -0.6 | -500 | -50 | 150 | 2TY | SOT-23
SS8050-L | NPN | 300 | 1500 | 40 | 25 | 5 | 120 | 200 | 1 | 100 | 0.5 | 800 | 80 | 100 | Y1 ·L | SOT-23
SS8050-H | NPN | 300 | 1500 | 40 | 25 | 5 | 200 | 350 | 1 | 100 | 0.5 | 800 | 80 | 100 | Y1 | SOT-23
SS8550-L | PNP | 300 | -1500 | -40 | -25 | -5 | 120 | 200 | -1 | -100 | -0.5 | -800 | -80 | 100 | Y2 ·L | SOT-23
SS8550-H | PNP | 300 | -1500 | -40 | -25 | -5 | 200 | 350 | -1 | -100 | -0.5 | -800 | -80 | 100 | Y2 | SOT-23
MMBT2222A | NPN | 300 | 600 | 75 | 40 | 6 | 100 | 300 | 1 | 150 | 0.3 | 150 | 15 | 300 | 1P | SOT-23
MMBT2907A | PNP | 300 | -600 | -60 | -60 | -5 | 100 | 300 | -10 | -150 | -0.4 | -150 | -15 | 200 | 2F | SOT-23
MMBT3904 | NPN | 350 | 200 | 60 | 40 | 6 | 100 | 300 | 1 | 10 | 0.3 | 50 | 5 | 300 | 1AM | SOT-23
MMBT3906 | PNP | 300 | -200 | -40 | -40 | -5 | 100 | 300 | -1 | -10 | -0.4 | -50 | -5 | 250 | 2A | SOT-23
MMBT4401 | NPN | 300 | 600 | 60 | 40 | 6 | 100 | 300 | 1 | 150 | 0.4 | 150 | 15 | 250 | 2X | SOT-23
MMBT4403 | PNP | 300 | -600 | -40 | -40 | -5 | 100 | 300 | -2 | -150 | -0.4 | -150 | -15 | 200 | 2T | SOT-23
MMBT5401 | PNP | 300 | -600 | -180 | -160 | -6 | 100 | 300 | -5 | -10 | -0.5 | -50 | -5 | 100 | 2L | SOT-23
MMBT5551 | NPN | 300 | 600 | 180 | 160 | 6 | 100 | 300 | 5 | 10 | 0.2 | 50 | 5 | 100 | G1 | SOT-23
MMBTA05 | NPN | 300 | 500 | 60 | 60 | 4 | 100 | 400 | 1 | 10 | 0.25 | 100 | 10 | 100 | 1H | SOT-23
MMBTA06 | NPN | 300 | 500 | 80 | 80 | 4 | 100 | 400 | 1 | 10 | 0.25 | 100 | 10 | 100 | 1GM | SOT-23
MMBTA42 | NPN | 350 | 500 | 300 | 300 | 5 | 40 | 300 | 10 | 10 | 0.5 | 20 | 2 | 50 | 1D | SOT-23
MMBTA55 | PNP | 225 | -500 | -60 | -60 | -4 | 100 |  | -1 | -10 | -0.25 | -100 | -10 | 250 | 2H | SOT-23
MMBTA56 | PNP | 225 | -500 | -80 | -80 | -4 | 100 |  | -1 | -10 | -0.25 | -100 | -10 | 250 | 2GM | SOT-23
MMBTA92 | PNP | 300 | -300 | -300 | -300 | -5 | 100 | 200 | -10 | -10 | -0.2 | -20 | -2 | 50 | 2D | SOT-23
MMBTA44 | NPN | 350 | 200 | 400 | 400 | 6 | 50 | 200 | 10 | 10 | 0.5 | 10 | 1 | - | 3D | SOT-23
BC807-16 | PNP | 300 | -500 | -50 | -45 | -5 | 100 | 250 | -1 | -100 | -0.7 | -500 | -50 | 100 | 5A | SOT-23
BC807-25 | PNP | 300 | -500 | -50 | -45 | -5 | 160 | 400 | -1 | -100 | -0.7 | -500 | -50 | 100 | 5B | SOT-23
BC807-40 | PNP | 300 | -500 | -50 | -45 | -5 | 250 | 600 | -1 | -100 | -0.7 | -500 | -50 | 100 | 5C | SOT-23
BC817-16 | NPN | 300 | 500 | 50 | 45 | 5 | 100 | 250 | 1 | 100 | 0.7 | 500 | 50 | 100 | 6A | SOT-23
BC817-25 | NPN | 300 | 500 | 50 | 45 | 5 | 160 | 400 | 1 | 100 | 0.7 | 500 | 50 | 100 | 6B | SOT-23
BC817-40 | NPN | 300 | 500 | 50 | 45 | 5 | 200 | 600 | 1 | 100 | 0.7 | 500 | 50 | 100 | 6C | SOT-23
BC846A | NPN | 200 | 100 | 80 | 65 | 6 | 110 | 220 | 5 | 2 | 0.5 | 100 | 5 | 100 | 1A | SOT23
BC846B | NPN | 200 | 100 | 80 | 65 | 6 | 200 | 450 | 5 | 2 | 0.5 | 100 | 5 | 100 | 1B | SOT23
BC847A | NPN | 200 | 100 | 50 | 45 | 6 | 110 | 220 | 5 | 2 | 0.5 | 100 | 5 | 100 | 1E | SOT23
BC847B | NPN | 200 | 100 | 50 | 45 | 6 | 200 | 450 | 5 | 2 | 0.5 | 100 | 5 | 100 | 1F | SOT23
BC847C | NPN | 200 | 100 | 50 | 45 | 6 | 420 | 800 | 5 | 2 | 0.5 | 100 | 5 | 100 | 1G | SOT23
BC848A | NPN | 200 | 100 | 30 | 30 | 6 | 110 | 220 | 5 | 2 | 0.5 | 100 | 5 | 100 | 1J | SOT23
BC848B | NPN | 200 | 100 | 30 | 30 | 6 | 200 | 450 | 5 | 2 | 0.5 | 100 | 5 | 100 | 1K | SOT23
BC848C | NPN | 200 | 100 | 30 | 30 | 6 | 420 | 800 | 5 | 2 | 0.5 | 100 | 5 | 100 | 1L | SOT23
BC849C | NPN | 200 | 100 | 50 | 45 | 5 | 200 | 1000 | 5 | 1 | 0.3 | 100 | 5 | 150 | 49C | SOT-23
BC856A | PNP | 200 | -100 | -80 | -65 | -6 | 125 | 250 | -5 | -2 | -0.65 | -100 | -5 | 100 | 3A | SOT-23
BC856B | PNP | 200 | -100 | -80 | -65 | -6 | 220 | 475 | -5 | -2 | -0.65 | -100 | -5 | 100 | 3B | SOT-23
BC857A | PNP | 200 | -100 | -50 | -45 | -6 | 125 | 250 | -5 | -2 | -0.65 | -100 | -5 | 100 | 3E | SOT23
BC857B | PNP | 200 | -100 | -50 | -45 | -6 | 220 | 475 | -5 | -2 | -0.65 | -100 | -5 | 100 | 3F | SOT23
BC857C | PNP | 200 | -100 | -50 | -45 | -6 | 420 | 800 | -5 | -2 | -0.65 | -100 | -5 | 100 | 3G | SOT23
BC858A | PNP | 200 | -100 | -30 | -30 | -6 | 125 | 250 | -5 | -2 | -0.65 | -100 | -5 | 100 | 3J | SOT-23
BC858B | PNP | 200 | -100 | -30 | -30 | -6 | 220 | 475 | -5 | -2 | -0.65 | -100 | -5 | 100 | 3K | SOT-23
BC858C | PNP | 200 | -100 | -30 | -30 | -6 | 420 | 800 | -5 | -2 | -0.65 | -100 | -5 | 100 | 3L | SOT-23
2SA1037-Q | PNP | 200 | -150 | -60 | -50 | -6 | 120 | 270 | -6 | -1 | -0.5 | -50 | -5 | 140 | FQ | SOT-23
2SA1037-R | PNP | 200 | -150 | -60 | -50 | -6 | 180 | 390 | -6 | -1 | -0.5 | -50 | -5 | 140 | FR | SOT-23
2SA1037-S | PNP | 200 | -150 | -60 | -50 | -6 | 270 | 560 | -6 | -1 | -0.5 | -50 | -5 | 140 | FS | SOT-23
2SA812-M4 | PNP | 200 | -100 | -60 | -50 | -5 | 90 | 180 | -6 | -1 | -0.3 | -100 | -10 | 180 | M4 | SOT-23
2SA812-M5 | PNP | 200 | -100 | -60 | -50 | -5 | 135 | 270 | -6 | -1 | -0.3 | -100 | -10 | 180 | M5 | SOT-23
2SA812-M6 | PNP | 200 | -100 | -60 | -50 | -5 | 200 | 400 | -6 | -1 | -0.3 | -100 | -10 | 180 | M6 | SOT-23
2SA812-M7 | PNP | 200 | -100 | -60 | -50 | -5 | 300 | 600 | -6 | -1 | -0.3 | -100 | -10 | 180 | M7 | SOT-23
2SC1623-L5 | NPN | 200 | 100 | 60 | 50 | 5 | 135 | 270 | 6 | 1 | 0.3 | 100 | 10 | 250 | L5 | SOT-23
2SC1623-L6 | NPN | 200 | 100 | 60 | 50 | 5 | 200 | 400 | 6 | 1 | 0.3 | 100 | 10 | 250 | L6 | SOT-23
2SC1623-L7 | NPN | 200 | 100 | 60 | 50 | 5 | 300 | 600 | 6 | 1 | 0.3 | 100 | 10 | 250 | L7 | SOT-23
2SC2412-Q | NPN | 200 | 150 | 60 | 50 | 7 | 120 | 270 | 6 | 1 | 0.4 | 50 | 5 | 160 | BQ | SOT-23
2SC2412-R | NPN | 200 | 150 | 60 | 50 | 7 | 180 | 390 | 6 | 1 | 0.4 | 50 | 5 | 160 | BR | SOT-23
2SC2412-S | NPN | 200 | 150 | 60 | 50 | 7 | 270 | 560 | 6 | 1 | 0.4 | 50 | 5 | 160 | BS | SOT-23
MMBTA14 | NPN | 300 | 300 | 30 | 30 | 10 | 10000 |  | 5 | 10 | 1.5 | 100 | 0.1 | 125 | K3D | SOT-23
MMST2222A | NPN | 200 | 600 | 75 | 40 | 6 | 100 | 300 | 10 | 150 | 0.3 | 150 | 15 | 300 | K3P | SOT323
MMST2907A | PNP | 200 | -600 | -60 | -60 | -5 | 100 | 300 | -10 | -150 | -1.6 | -500 | -50 | 200 | K3F | SOT-323
MMST3904 | NPN | 200 | 200 | 60 | 40 | 6 | 100 | 300 | 1 | 10 | 0.3 | 50 | 5 | 250 | K2N | SOT-323
MMST3906 | PNP | 200 | -200 | -40 | -40 | -5 | 100 | 300 | -1 | -10 | -0.4 | -50 | -5 | 250 | K5N | SOT-323
BC807-16W | PNP | 200 | -500 | -50 | -45 | -5 | 100 | 250 | -1 | -100 | -0.7 | -500 | -50 | 100 | 5A | SOT323
BC807-25W | PNP | 200 | -500 | -50 | -45 | -5 | 160 | 400 | -1 | -100 | -0.7 | -500 | -50 | 100 | 5B | SOT323
BC807-40W | PNP | 200 | -500 | -50 | -45 | -5 | 250 | 600 | -1 | -100 | -0.7 | -500 | -50 | 100 | 5C | SOT323
BC817-16W | NPN | 200 | 500 | 50 | 45 | 5 | 100 | 250 | 1 | 100 | 0.7 | 500 | 50 | 100 | 6A | SOT323
BC817-25W | NPN | 200 | 500 | 50 | 45 | 5 | 160 | 400 | 1 | 100 | 0.7 | 500 | 50 | 100 | 6B | SOT323
BC817-40W | NPN | 200 | 500 | 50 | 45 | 5 | 250 | 600 | 1 | 100 | 0.7 | 500 | 50 | 100 | 6C | SOT323
BC846AW | NPN | 200 | 100 | 80 | 65 | 6 | 110 | 220 | 5 | 2 | 0.5 | 100 | 5 | 100 | 1A | SOT323
BC846BW | NPN | 200 | 100 | 80 | 65 | 6 | 200 | 450 | 5 | 2 | 0.5 | 100 | 5 | 100 | 1B | SOT323
BC847AW | NPN | 200 | 100 | 50 | 45 | 6 | 110 | 220 | 5 | 2 | 0.5 | 100 | 5 | 100 | 1E | SOT323
BC847BW | NPN | 200 | 100 | 50 | 45 | 6 | 200 | 450 | 5 | 2 | 0.5 | 100 | 5 | 100 | 1F | SOT323
BC847CW | NPN | 200 | 100 | 50 | 45 | 6 | 420 | 800 | 5 | 2 | 0.5 | 100 | 5 | 100 | 1G | SOT323
BC848AW | NPN | 200 | 100 | 30 | 30 | 6 | 110 | 220 | 5 | 2 | 0.5 | 100 | 5 | 100 | 1J | SOT323
BC848BW | NPN | 200 | 100 | 30 | 30 | 6 | 200 | 450 | 5 | 2 | 0.5 | 100 | 5 | 100 | 1K | SOT323
BC848CW | NPN | 200 | 100 | 30 | 30 | 6 | 420 | 800 | 5 | 2 | 0.5 | 100 | 5 | 100 | 1L | SOT323
BC856AW | PNP | 200 | -100 | -80 | -65 | -6 | 125 | 250 | -5 | -2 | -0.65 | -100 | -5 | 100 | 3A | SOT323
BC856BW | PNP | 200 | -100 | -80 | -65 | -6 | 220 | 475 | -5 | -2 | -0.65 | -100 | -5 | 100 | 3B | SOT323
BC857AW | PNP | 200 | -100 | -50 | -45 | -6 | 125 | 250 | -5 | -2 | -0.65 | -100 | -5 | 100 | 3E | SOT323
BC857BW | PNP | 200 | -100 | -50 | -45 | -6 | 220 | 475 | -5 | -2 | -0.65 | -100 | -5 | 100 | 3F | SOT323
BC857CW | PNP | 200 | -100 | -50 | -45 | -6 | 420 | 800 | -5 | -2 | -0.65 | -100 | -5 | 100 | 3G | SOT323
BC858AW | PNP | 200 | -100 | -30 | -30 | -6 | 125 | 250 | -5 | -2 | -0.65 | -100 | -5 | 100 | 3J | SOT323
BC858BW | PNP | 200 | -100 | -30 | -30 | -6 | 220 | 475 | -5 | -2 | -0.65 | -100 | -5 | 100 | 3K | SOT323
BC858CW | PNP | 200 | -100 | -30 | -30 | -6 | 420 | 800 | -5 | -2 | -0.65 | -100 | -5 | 100 | 3L | SOT323
BC847BS | NPN+NPN | 300 | 100 | 50 | 45 | 6 | 200 | 450 | 5 | 2 | 0.65 | 100 | 5 | 200 | 1C | SOT363
BC857BS | PNP+PNP | 300 | -200 | -50 | -45 | -5 | 220 | 475 | -5 | -2 | -0.65 | -100 | -5 | 200 | 3F | SOT363
MMDT3904 | NPN+NPN | 200 | 200 | 60 | 40 | 6 | 100 | 300 | 1 | 10 | 0.3 | 50 | 5 | 300 | K6N | SOT363
MMDT3906 | PNP+PNP | 200 | -200 | -40 | -40 | -5 | 100 | 300 | -1 | -10 | -0.4 | -50 | -5 | 250 | K3N | SOT363

## 小信号数字晶体管
型号 TYPE NO. | 极性 POLARITY | 损耗功率PD | 最大输出电流 IC | 输入电阻 |  | 印字代码 Marking Code | 封装 Package
|  | mW | mA | R1(KΩ) | R2/R1
DTA113ZCA | PNP | 200 | -100 | 1 | 10 | E11 | SOT-23
DTA113ZUA | PNP | 200 | -100 | 1 | 10 | E11 | SOT-323
DTA114ECA | PNP | 200 | -100 | 10 | 1 | 14 | SOT-23
DTA144ECA | PNP | 200 | -100 | 47 | 1 | 16 | SOT-23
DTC144EUA | NPN | 200 | 100 | 47 | 1 | 26 | SOT-323
DTC113ZCA | NPN | 200 | 100 | 1 | 10 | E21 | SOT-23
DDTC113ZCA | NPN | 250 | 500 | 1 | 10 | E21A | SOT-23
DTC114ECA | NPN | 200 | 100 | 10 | 1 | 24 | SOT-23
DTC114YCA | NPN | 200 | 100 | 10 | 4.7 | 64 | SOT-23
DTA114YCA | PNP | 200 | -100 | 10 | 4.7 | 54 | SOT-23
DTA123ECA | PNP | 200 | -100 | 2.2 | 1 | F21 | SOT-23
DTC123ECA | NPN | 200 | 100 | 2.2 | 1 | 22 | SOT-23
DTC123JCA | NPN | 200 | 100 | 2.2 | 21 | E42 | SOT-23
DTC123JUA | NPN | 200 | 100 | 2.2 | 21 | E42 | SOT-323
DTC123YCA | NPN | 200 | 100 | 2.2 | 4.5 | 62 | SOT-23
DDTA123YCA | PNP | 200 | -500 | 2.2 | 4.5 | 234 | SOT-23
DTC124ECA | NPN | 200 | 100 | 22 | 1 | 25 | SOT-23
DTC143ECA | NPN | 200 | 100 | 4.7 | 1 | 23 | SOT-23
DTA143EUA | PNP | 200 | -100 | 4.7 | 1 | 13 | SOT-323
DTC143XCA | NPN | 200 | 100 | 4.7 | 2.1 | 43 | SOT-23
DTA143XCA | PNP | 200 | -100 | 4.7 | 2.1 | 33 | SOT-23
DTC143ZCA | NPN | 200 | 100 | 4.7 | 10 | E23 | SOT-23
DTC144ECA | NPN | 200 | 100 | 47 | 1 | 26 | SOT-23
DTC123YUA | NPN | 200 | 100 | 2.2 | 4.7 | 62 | SOT-323
DTC114EUA | NPN | 200 | 100 | 10 | 1 | 24 | SOT-323
DTA114EUA | PNP | 200 | -100 | 10 | 1 | 14 | SOT-323
DTA143ECA | PNP | 200 | -100 | 4.7 | 1 | 13 | SOT-23
DTC143XUA | NPN | 200 | 100 | 4.7 | 2.1 | 43 | SOT-323
DTA143XUA | PNP | 200 | -100 | 4.7 | 2.1 | 33 | SOT-323
DTA143ZCA | PNP | 200 | -100 | 4.7 | 10 | E13 | SOT-23
DTC143ZUA | NPN | 200 | 100 | 4.7 | 10 | E23 | SOT-323
DTA124EUA | PNP | 200 | -100 | 22 | 1 | 15 | SOT-323
DTC124EUA | NPN | 200 | 100 | 22 | 1 | 25 | SOT-323
DTC143EUA | NPN | 200 | 100 | 4.7 | 1 | 23 | SOT-323

## 瞬态抑制二极管
型号 TYPE NO. |  | 最大功耗 Peak Power Dissipation | 击穿电压 Breakdown Voltage@IT VBR(V) |  |  | 最大反向漏电流 Maximum Reverse Leakage IR@VRWM | 峰值工作反向电压 Reverse Stand-off Voltage | 最大脉冲峰值电流 Peak Pulse Current | 最大箝位电压 Maximun Clamping Voltage VC@IPP | 工作温度范围 Operation Temp.Range | 正向浪涌电流 IFSM | 封装 Package
（Uni） | （Bi） | PPk（W） | Min.(V) | Max.(V) | IT(mA) | (μA) | VRWM(V) | IPP(A) | (V) | Tj（℃） | (A)
P4KE6.8 | P4KE6.8C | 400 | 6.12 | 7.48 | 10 | 1000 | 5.5 | 37.0 | 10.8 | -55～+150 | 40 | DO-41
P4KE6.8A | P4KE6.8CA | 400 | 6.45 | 7.14 | 10 | 1000 | 5.8 | 38.1 | 10.5 | -55～+150 | 40 | DO-41
P4KE7.5 | P4KE7.5C | 400 | 6.75 | 8.25 | 10 | 500 | 6.1 | 34.2 | 11.7 | -55～+150 | 40 | DO-41
P4KE7.5A | P4KE7.5CA | 400 | 7.13 | 7.88 | 10 | 500 | 6.4 | 35.4 | 11.3 | -55～+150 | 40 | DO-41
P4KE8.2 | P4KE8.2C | 400 | 7.38 | 9.02 | 10 | 200 | 6.6 | 32.0 | 12.5 | -55～+150 | 40 | DO-41
P4KE8.2A | P4KE8.2CA | 400 | 7.79 | 8.61 | 10 | 200 | 7.0 | 33.1 | 12.1 | -55～+150 | 40 | DO-41
P4KE9.1 | P4KE9.1C | 400 | 8.29 | 10.00 | 1.0 | 50 | 7.4 | 29.0 | 13.8 | -55～+150 | 40 | DO-41
P4KE9.1A | P4KE9.1CA | 400 | 8.65 | 9.55 | 1.0 | 50 | 7.8 | 29.9 | 13.4 | -55～+150 | 40 | DO-41
P4KE10 | P4KE10C | 400 | 9.00 | 11.00 | 1.0 | 10 | 8.1 | 26.7 | 15.0 | -55～+150 | 40 | DO-41
P4KE10A | P4KE10CA | 400 | 9.50 | 10.50 | 1.0 | 10 | 8.6 | 27.6 | 14.5 | -55～+150 | 40 | DO-41
P4KE11 | P4KE11C | 400 | 9.90 | 12.10 | 1.0 | 5.0 | 8.9 | 24.7 | 16.2 | -55～+150 | 40 | DO-41
P4KE11A | P4KE11CA | 400 | 10.50 | 11.60 | 1.0 | 5.0 | 9.4 | 25.6 | 15.6 | -55～+150 | 40 | DO-41
P4KE12 | P4KE12C | 400 | 10.80 | 13.20 | 1.0 | 5.0 | 9.7 | 23.1 | 17.3 | -55～+150 | 40 | DO-41
P4KE12A | P4KE12CA | 400 | 11.40 | 12.60 | 1.0 | 5.0 | 10.2 | 24.0 | 16.3 | -55～+150 | 40 | DO-41
P4KE13 | P4KE13C | 400 | 11.70 | 14.30 | 1.0 | 5.0 | 10.5 | 21.1 | 19.0 | -55～+150 | 40 | DO-41
P4KE13A | P4KE13CA | 400 | 12.40 | 13.70 | 1.0 | 5.0 | 11.1 | 22.0 | 18.2 | -55～+150 | 40 | DO-41
P4KE15 | P4KE15C | 400 | 13.50 | 16.50 | 1.0 | 5.0 | 12.1 | 18.2 | 22.0 | -55～+150 | 40 | DO-41
P4KE15A | P4KE15CA | 400 | 14.30 | 15.80 | 1.0 | 5.0 | 12.8 | 18.9 | 21.2 | -55～+150 | 40 | DO-41
P4KE16 | P4KE16C | 400 | 14.40 | 17.60 | 1.0 | 5.0 | 12.9 | 17.0 | 23.5 | -55～+150 | 40 | DO-41
P4KE16A | P4KE16CA | 400 | 15.20 | 16.80 | 1.0 | 5.0 | 13.6 | 17.8 | 22.5 | -55～+150 | 40 | DO-41
P4KE18 | P4KE18C | 400 | 16.20 | 19.80 | 1.0 | 5.0 | 14.5 | 15.1 | 26.5 | -55～+150 | 40 | DO-41
P4KE18A | P4KE18CA | 400 | 17.10 | 18.90 | 1.0 | 5.0 | 15.3 | 15.9 | 25.2 | -55～+150 | 40 | DO-41
P4KE20 | P4KE20C | 400 | 18.00 | 22.00 | 1.0 | 5.0 | 16.2 | 13.7 | 29.1 | -55～+150 | 40 | DO-41
P4KE20A | P4KE20CA | 400 | 19.00 | 21.00 | 1.0 | 5.0 | 17.1 | 14.4 | 27.7 | -55～+150 | 40 | DO-41
P4KE22 | P4KE22C | 400 | 19.80 | 24.20 | 1.0 | 5.0 | 17.8 | 12.5 | 31.9 | -55～+150 | 40 | DO-41
P4KE22A | P4KE22CA | 400 | 20.90 | 23.10 | 1.0 | 5.0 | 18.8 | 13.1 | 30.6 | -55～+150 | 40 | DO-41
P4KE24 | P4KE24C | 400 | 21.60 | 26.40 | 1.0 | 5.0 | 19.4 | 11.5 | 34.7 | -55～+150 | 40 | DO-41
P4KE24A | P4KE24CA | 400 | 22.80 | 25.20 | 1.0 | 5.0 | 20.5 | 12.0 | 33.2 | -55～+150 | 40 | DO-41
P4KE27 | P4KE27C | 400 | 24.30 | 29.70 | 1.0 | 5.0 | 21.8 | 10.2 | 39.1 | -55～+150 | 40 | DO-41
P4KE27A | P4KE27CA | 400 | 25.70 | 28.40 | 1.0 | 5.0 | 23.1 | 10.7 | 37.5 | -55～+150 | 40 | DO-41
P4KE30 | P4KE30C | 400 | 27.00 | 33.00 | 1.0 | 5.0 | 24.3 | 9.2 | 43.5 | -55～+150 | 40 | DO-41
P4KE30A | P4KE30CA | 400 | 28.50 | 31.50 | 1.0 | 5.0 | 25.6 | 9.7 | 41.4 | -55～+150 | 40 | DO-41
P4KE33 | P4KE33C | 400 | 29.70 | 36.30 | 1.0 | 5.0 | 26.8 | 8.4 | 47.7 | -55～+150 | 40 | DO-41
P4KE33A | P4KE33CA | 400 | 31.40 | 34.70 | 1.0 | 5.0 | 28.2 | 8.8 | 45.7 | -55～+150 | 40 | DO-41
P4KE36 | P4KE36C | 400 | 32.40 | 39.60 | 1.0 | 5.0 | 29.1 | 7.7 | 52.0 | -55～+150 | 40 | DO-41
P4KE36A | P4KE36CA | 400 | 34.20 | 37.80 | 1.0 | 5.0 | 30.8 | 8.0 | 49.9 | -55～+150 | 40 | DO-41
P4KE39 | P4KE39C | 400 | 35.10 | 42.90 | 1.0 | 5.0 | 31.6 | 7.1 | 56.4 | -55～+150 | 40 | DO-41
P4KE39A | P4KE39CA | 400 | 37.10 | 41.00 | 1.0 | 5.0 | 33.3 | 7.4 | 52.9 | -55～+150 | 40 | DO-41
P4KE43 | P4KE43C | 400 | 38.70 | 47.30 | 1.0 | 5.0 | 34.8 | 6.5 | 61.9 | -55～+150 | 40 | DO-41
P4KE43A | P4KE43CA | 400 | 40.90 | 45.20 | 1.0 | 5.0 | 36.8 | 6.7 | 59.3 | -55～+150 | 40 | DO-41
P4KE47 | P4KE47C | 400 | 42.30 | 51.70 | 1.0 | 5.0 | 38.1 | 5.9 | 67.8 | -55～+150 | 40 | DO-41
P4KE47A | P4KE47CA | 400 | 44.70 | 49.40 | 1.0 | 5.0 | 40.2 | 6.2 | 64.8 | -55～+150 | 40 | DO-41
P4KE51 | P4KE51C | 400 | 45.90 | 56.10 | 1.0 | 5.0 | 41.3 | 5.4 | 73.5 | -55～+150 | 40 | DO-41
P4KE51A | P4KE51CA | 400 | 48.50 | 53.60 | 1.0 | 5.0 | 43.6 | 5.7 | 70.1 | -55～+150 | 40 | DO-41
P4KE56 | P4KE56C | 400 | 50.40 | 61.60 | 1.0 | 5.0 | 45.4 | 5.0 | 80.5 | -55～+150 | 40 | DO-41
P4KE56A | P4KE56CA | 400 | 53.20 | 58.80 | 1.0 | 5.0 | 47.8 | 5.2 | 77.0 | -55～+150 | 40 | DO-41
P4KE62 | P4KE62C | 400 | 55.80 | 68.20 | 1.0 | 5.0 | 50.2 | 4.5 | 89.0 | -55～+150 | 40 | DO-41
P4KE62A | P4KE62CA | 400 | 58.90 | 65.10 | 1.0 | 5.0 | 53.0 | 4.7 | 85.0 | -55～+150 | 40 | DO-41
P4KE68 | P4KE68C | 400 | 61.20 | 74.80 | 1.0 | 5.0 | 55.1 | 4.1 | 98.0 | -55～+150 | 40 | DO-41
P4KE68A | P4KE68CA | 400 | 64.60 | 71.40 | 1.0 | 5.0 | 58.1 | 4.3 | 92.0 | -55～+150 | 40 | DO-41
P4KE75 | P4KE75C | 400 | 67.50 | 82.50 | 1.0 | 5.0 | 60.7 | 3.7 | 108.0 | -55～+150 | 40 | DO-41
P4KE75A | P4KE75CA | 400 | 71.30 | 78.80 | 1.0 | 5.0 | 64.1 | 3.9 | 103.0 | -55～+150 | 40 | DO-41
P4KE82 | P4KE82C | 400 | 73.80 | 90.20 | 1.0 | 5.0 | 66.4 | 3.4 | 118.0 | -55～+150 | 40 | DO-41
P4KE82A | P4KE82CA | 400 | 77.90 | 86.10 | 1.0 | 5.0 | 70.1 | 3.5 | 113.0 | -55～+150 | 40 | DO-41
P4KE91 | P4KE91C | 400 | 81.90 | 100.00 | 1.0 | 5.0 | 73.3 | 3.1 | 131.0 | -55～+150 | 40 | DO-41
P4KE91A | P4KE91CA | 400 | 86.50 | 95.90 | 1.0 | 5.0 | 77.8 | 3.2 | 125.0 | -55～+150 | 40 | DO-41
P4KE100 | P4KE100C | 400 | 90.00 | 110.00 | 1.0 | 5.0 | 81.0 | 2.8 | 144.0 | -55～+150 | 40 | DO-41
P4KE100A | P4KE100CA | 400 | 95.00 | 105.00 | 1.0 | 5.0 | 85.5 | 2.9 | 137.0 | -55～+150 | 40 | DO-41
P4KE110 | P4KE110C | 400 | 99.00 | 121.00 | 1.0 | 5.0 | 89.2 | 2.5 | 158.0 | -55～+150 | 40 | DO-41
P4KE110A | P4KE110CA | 400 | 105.00 | 116.00 | 1.0 | 5.0 | 94.0 | 2.6 | 152.0 | -55～+150 | 40 | DO-41
P4KE120 | P4KE120C | 400 | 108.00 | 132.00 | 1.0 | 5.0 | 97.2 | 2.3 | 173.0 | -55～+150 | 40 | DO-41
P4KE120A | P4KE120CA | 400 | 114.00 | 126.00 | 1.0 | 5.0 | 102.0 | 2.4 | 165.0 | -55～+150 | 40 | DO-41
P4KE130 | P4KE130C | 400 | 117.00 | 143.00 | 1.0 | 5.0 | 105.0 | 2.1 | 187.0 | -55～+150 | 40 | DO-41
P4KE130A | P4KE130CA | 400 | 124.00 | 137.00 | 1.0 | 5.0 | 111.0 | 2.3 | 179.0 | -55～+150 | 40 | DO-41
P4KE150 | P4KE150C | 400 | 135.00 | 165.00 | 1.0 | 5.0 | 121.0 | 1.9 | 215.0 | -55～+150 | 40 | DO-41
P4KE150A | P4KE150CA | 400 | 143.00 | 158.00 | 1.0 | 5.0 | 128.0 | 1.9 | 207.0 | -55～+150 | 40 | DO-41
P4KE160 | P4KE160C | 400 | 144.00 | 176.00 | 1.0 | 5.0 | 130.0 | 1.7 | 230.0 | -55～+150 | 40 | DO-41
P4KE160A | P4KE160CA | 400 | 152.00 | 168.00 | 1.0 | 5.0 | 136.0 | 1.8 | 219.0 | -55～+150 | 40 | DO-41
P4KE170 | P4KE170C | 400 | 153.00 | 187.00 | 1.0 | 5.0 | 138.0 | 1.6 | 244.0 | -55～+150 | 40 | DO-41
P4KE170A | P4KE170CA | 400 | 161.50 | 179.00 | 1.0 | 5.0 | 145.0 | 1.7 | 234.0 | -55～+150 | 40 | DO-41
P4KE180 | P4KE180C | 400 | 162.00 | 198.00 | 1.0 | 5.0 | 146.0 | 1.6 | 258.0 | -55～+150 | 40 | DO-41
P4KE180A | P4KE180CA | 400 | 171.00 | 189.00 | 1.0 | 5.0 | 154.0 | 1.6 | 246.0 | -55～+150 | 40 | DO-41
P4KE200 | P4KE200C | 400 | 180.00 | 220.00 | 1.0 | 5.0 | 162.0 | 1.4 | 287.0 | -55～+150 | 40 | DO-41
P4KE200A | P4KE200CA | 400 | 190.00 | 210.00 | 1.0 | 5.0 | 171.0 | 1.5 | 274.0 | -55～+150 | 40 | DO-41
P4KE220 | P4KE220C | 400 | 198.00 | 242.00 | 1.0 | 5.0 | 175.0 | 1.2 | 344.0 | -55～+150 | 40 | DO-41
P4KE220A | P4KE220CA | 400 | 209.00 | 231.00 | 1.0 | 5.0 | 185.0 | 1.2 | 328.0 | -55～+150 | 40 | DO-41
P4KE250 | P4KE250C | 400 | 225.00 | 275.00 | 1.0 | 5.0 | 202.0 | 1.1 | 360.0 | -55～+150 | 40 | DO-41
P4KE250A | P4KE250CA | 400 | 237.00 | 263.00 | 1.0 | 5.0 | 214.0 | 1.2 | 344.0 | -55～+150 | 40 | DO-41
P4KE300 | P4KE300C | 400 | 270.00 | 330.00 | 1.0 | 5.0 | 243.0 | 0.93 | 430.0 | -55～+150 | 40 | DO-41
P4KE300A | P4KE300CA | 400 | 285.00 | 315.00 | 1.0 | 5.0 | 256.0 | 1.0 | 414.0 | -55～+150 | 40 | DO-41
P4KE350 | P4KE350C | 400 | 315.00 | 385.00 | 1.0 | 5.0 | 284.0 | 0.79 | 505.0 | -55～+150 | 40 | DO-41
P4KE350A | P4KE350CA | 400 | 333.00 | 368.00 | 1.0 | 5.0 | 300.0 | 0.83 | 482.0 | -55～+150 | 40 | DO-41
P4KE400 | P4KE400C | 400 | 360.00 | 440.00 | 1.0 | 5.0 | 324.0 | 0.7 | 574.0 | -55～+150 | 40 | DO-41
P4KE400A | P4KE400CA | 400 | 380.00 | 420.00 | 1.0 | 5.0 | 342.0 | 0.73 | 548.0 | -55～+150 | 40 | DO-41
P4KE440 | P4KE440C | 400 | 396.00 | 484.00 | 1.0 | 5.0 | 356.0 | 0.63 | 631.0 | -55～+150 | 40 | DO-41
P4KE440A | P4KE440CA | 400 | 418.00 | 462.00 | 1.0 | 5.0 | 376.0 | 0.66 | 602.0 | -55～+150 | 40 | DO-41
P4KE500 | P4KE500C | 400 | 450.00 | 550.00 | 1.0 | 5.0 | 406.0 | 0.56 | 720.0 | -55～+150 | 40 | DO-41
P4KE500A | P4KE500CA | 400 | 475.00 | 525.00 | 1.0 | 5.0 | 427.5 | 0.58 | 690.0 | -55～+150 | 40 | DO-41
SA5.0 | SA5.0C | 500 | 6.40 | 7.30 | 10 | 600 | 5.0 | 52.08 | 9.6 | -55～+150 | 70 | DO-15
SA5.0A | SA5.0CA | 500 | 6.40 | 7.07 | 10 | 600 | 5.0 | 54.35 | 9.2 | -55～+150 | 70 | DO-15
SA6.0 | SA6.0C | 500 | 6.67 | 8.15 | 10 | 600 | 6.0 | 43.86 | 11.4 | -55～+150 | 70 | DO-15
SA6.0A | SA6.0CA | 500 | 6.67 | 7.37 | 10 | 600 | 6.0 | 48.54 | 10.3 | -55～+150 | 70 | DO-15
SA6.5 | SA6.5C | 500 | 7.22 | 8.82 | 10 | 400 | 6.5 | 40.65 | 12.3 | -55～+150 | 70 | DO-15
SA6.5A | SA6.5CA | 500 | 7.22 | 7.98 | 10 | 400 | 6.5 | 44.64 | 11.2 | -55～+150 | 70 | DO-15
SA7.0 | SA7.0C | 500 | 7.78 | 9.51 | 10 | 150 | 7.0 | 37.59 | 13.3 | -55～+150 | 70 | DO-15
SA7.0A | SA7.0CA | 500 | 7.78 | 8.60 | 10 | 150 | 7.0 | 41.67 | 12.0 | -55～+150 | 70 | DO-15
SA7.5 | SA7.5C | 500 | 8.33 | 10.20 | 1.0 | 50 | 7.5 | 34.97 | 14.3 | -55～+150 | 70 | DO-15
SA7.5A | SA7.5CA | 500 | 8.33 | 9.21 | 1.0 | 50 | 7.5 | 38.76 | 12.9 | -55～+150 | 70 | DO-15
SA8.0 | SA8.0C | 500 | 8.89 | 10.86 | 1.0 | 25 | 8.0 | 33.33 | 15.0 | -55～+150 | 70 | DO-15
SA8.0A | SA8.0CA | 500 | 8.89 | 9.83 | 1.0 | 25 | 8.0 | 36.76 | 13.6 | -55～+150 | 70 | DO-15
SA8.5 | SA8.5C | 500 | 9.44 | 11.54 | 1.0 | 5.0 | 8.5 | 31.45 | 15.9 | -55～+150 | 70 | DO-15
SA8.5A | SA8.5CA | 500 | 9.44 | 10.44 | 1.0 | 5.0 | 8.5 | 34.72 | 14.4 | -55～+150 | 70 | DO-15
SA9.0 | SA9.0C | 500 | 10.00 | 12.22 | 1.0 | 5.0 | 9.0 | 29.59 | 16.9 | -55～+150 | 70 | DO-15
SA9.5A | SA9.5CA | 500 | 10.00 | 11.06 | 1.0 | 5.0 | 9.0 | 32.47 | 15.4 | -55～+150 | 70 | DO-15
SA10 | SA10C | 500 | 11.10 | 13.56 | 1.0 | 5.0 | 10.0 | 26.6 | 18.8 | -55～+150 | 70 | DO-15
SA10A | SA10CA | 500 | 11.10 | 12.27 | 1.0 | 5.0 | 10.0 | 29.41 | 17.0 | -55～+150 | 70 | DO-15
SA11 | SA11C | 500 | 12.20 | 14.91 | 1.0 | 5.0 | 11.0 | 24.88 | 20.1 | -55～+150 | 70 | DO-15
SA11A | SA11CA | 500 | 12.20 | 13.49 | 1.0 | 5.0 | 11.0 | 27.47 | 18.2 | -55～+150 | 70 | DO-15
SA12 | SA12C | 500 | 13.30 | 16.25 | 1.0 | 5.0 | 12.0 | 22.73 | 22.0 | -55～+150 | 70 | DO-15
SA12A | SA12CA | 500 | 13.30 | 14.70 | 1.0 | 5.0 | 12.0 | 25.13 | 19.9 | -55～+150 | 70 | DO-15
SA13 | SA13C | 500 | 14.40 | 17.60 | 1.0 | 5.0 | 13.0 | 21.01 | 23.8 | -55～+150 | 70 | DO-15
SA13A | SA13CA | 500 | 14.40 | 15.92 | 1.0 | 5.0 | 13.0 | 23.26 | 21.5 | -55～+150 | 70 | DO-15
SA14 | SA14C | 500 | 15.60 | 19.06 | 1.0 | 5.0 | 14.0 | 19.38 | 25.8 | -55～+150 | 70 | DO-15
SA14A | SA14CA | 500 | 15.60 | 17.25 | 1.0 | 5.0 | 14.0 | 21.55 | 23.2 | -55～+150 | 70 | DO-15
SA15 | SA15C | 500 | 16.70 | 20.41 | 1.0 | 5.0 | 15.0 | 18.59 | 26.9 | -55～+150 | 70 | DO-15
SA15A | SA15CA | 500 | 16.70 | 18.46 | 1.0 | 5.0 | 15.0 | 20.49 | 24.4 | -55～+150 | 70 | DO-15
SA16 | SA16C | 500 | 17.80 | 21.75 | 1.0 | 5.0 | 16.0 | 17.36 | 28.8 | -55～+150 | 70 | DO-15
SA16A | SA16CA | 500 | 17.80 | 19.68 | 1.0 | 5.0 | 16.0 | 19.23 | 26.0 | -55～+150 | 70 | DO-15
SA17 | SA17C | 500 | 18.90 | 23.10 | 1.0 | 5.0 | 17.0 | 16.39 | 30.5 | -55～+150 | 70 | DO-15
SA17A | SA17CA | 500 | 18.90 | 20.89 | 1.0 | 5.0 | 17.0 | 18.12 | 27.6 | -55～+150 | 70 | DO-15
SA18 | SA18C | 500 | 20.00 | 24.44 | 1.0 | 5.0 | 18.0 | 15.53 | 32.2 | -55～+150 | 70 | DO-15
SA18A | SA18CA | 500 | 20.00 | 22.11 | 1.0 | 5.0 | 18.0 | 17.12 | 29.2 | -55～+150 | 70 | DO-15
SA19 | SA19C | 500 | 21.13 | 25.82 | 1.0 | 5.0 | 19.0 | 14.7 | 34.0 | -55～+150 | 70 | DO-15
SA19A | SA19CA | 500 | 21.13 | 23.36 | 1.0 | 5.0 | 19.0 | 16.24 | 30.8 | -55～+150 | 70 | DO-15
SA20 | SA20C | 500 | 22.20 | 27.13 | 1.0 | 5.0 | 20.0 | 13.97 | 35.8 | -55～+150 | 70 | DO-15
SA20A | SA20CA | 500 | 22.20 | 24.54 | 1.0 | 5.0 | 20.0 | 15.43 | 32.4 | -55～+150 | 70 | DO-15
SA22 | SA22C | 500 | 24.40 | 29.82 | 1.0 | 5.0 | 22.0 | 12.69 | 39.4 | -55～+150 | 70 | DO-15
SA22A | SA22CA | 500 | 24.40 | 26.97 | 1.0 | 5.0 | 22.0 | 14.08 | 35.5 | -55～+150 | 70 | DO-15
SA24 | SA24C | 500 | 26.70 | 32.63 | 1.0 | 5.0 | 24.0 | 11.63 | 43.0 | -55～+150 | 70 | DO-15
SA24A | SA24CA | 500 | 26.70 | 29.52 | 1.0 | 5.0 | 24.0 | 12.85 | 38.9 | -55～+150 | 70 | DO-15
SA26 | SA26C | 500 | 28.90 | 35.32 | 1.0 | 5.0 | 26.0 | 10.73 | 46.6 | -55～+150 | 70 | DO-15
SA26A | SA26CA | 500 | 28.90 | 31.95 | 1.0 | 5.0 | 26.0 | 11.88 | 42.1 | -55～+150 | 70 | DO-15
SA28 | SA28C | 500 | 31.10 | 38.00 | 1.0 | 5.0 | 28.0 | 10.0 | 50.0 | -55～+150 | 70 | DO-15
SA28A | SA28CA | 500 | 31.10 | 34.38 | 1.0 | 5.0 | 28.0 | 11.01 | 45.4 | -55～+150 | 70 | DO-15
SA30 | SA30C | 500 | 33.30 | 40.69 | 1.0 | 5.0 | 30.0 | 9.35 | 53.5 | -55～+150 | 70 | DO-15
SA30A | SA30CA | 500 | 33.30 | 36.81 | 1.0 | 5.0 | 30.0 | 10.33 | 48.4 | -55～+150 | 70 | DO-15
SA33 | SA33C | 500 | 36.70 | 44.85 | 1.0 | 5.0 | 33.0 | 8.47 | 59.0 | -55～+150 | 70 | DO-15
SA33A | SA33CA | 500 | 36.70 | 40.57 | 1.0 | 5.0 | 33.0 | 9.38 | 53.3 | -55～+150 | 70 | DO-15
SA36 | SA36C | 500 | 40.00 | 48.88 | 1.0 | 5.0 | 36.0 | 7.78 | 64.3 | -55～+150 | 70 | DO-15
SA36A | SA36CA | 500 | 40.00 | 44.22 | 1.0 | 5.0 | 36.0 | 8.61 | 58.1 | -55～+150 | 70 | DO-15
SA40 | SA40C | 500 | 44.40 | 54.26 | 1.0 | 5.0 | 40.0 | 7.0 | 71.4 | -55～+150 | 70 | DO-15
SA40A | SA40CA | 500 | 44.40 | 49.08 | 1.0 | 5.0 | 40.0 | 7.75 | 64.5 | -55～+150 | 70 | DO-15
SA43 | SA43C | 500 | 47.80 | 58.41 | 1.0 | 5.0 | 43.0 | 6.52 | 76.7 | -55～+150 | 70 | DO-15
SA43A | SA43CA | 500 | 47.80 | 52.84 | 1.0 | 5.0 | 43.0 | 7.2 | 69.4 | -55～+150 | 70 | DO-15
SA45 | SA45C | 500 | 50.00 | 61.10 | 1.0 | 5.0 | 45.0 | 6.23 | 80.3 | -55～+150 | 70 | DO-15
SA45A | SA45CA | 500 | 50.00 | 55.28 | 1.0 | 5.0 | 45.0 | 6.88 | 72.7 | -55～+150 | 70 | DO-15
SA48 | SA48C | 500 | 53.30 | 65.13 | 1.0 | 5.0 | 48.0 | 5.85 | 85.5 | -55～+150 | 70 | DO-15
SA48A | SA48CA | 500 | 53.30 | 58.92 | 1.0 | 5.0 | 48.0 | 6.46 | 77.4 | -55～+150 | 70 | DO-15
SA51 | SA51C | 500 | 56.70 | 69.29 | 1.0 | 5.0 | 51.0 | 5.49 | 91.1 | -55～+150 | 70 | DO-15
SA51A | SA51CA | 500 | 56.70 | 62.68 | 1.0 | 5.0 | 51.0 | 6.07 | 82.4 | -55～+150 | 70 | DO-15
SA54 | SA54C | 500 | 60.00 | 73.32 | 1.0 | 5.0 | 54.0 | 5.19 | 96.3 | -55～+150 | 70 | DO-15
SA54A | SA54CA | 500 | 60.00 | 66.33 | 1.0 | 5.0 | 54.0 | 5.74 | 87.1 | -55～+150 | 70 | DO-15
SA58 | SA58C | 500 | 64.40 | 78.70 | 1.0 | 5.0 | 58.0 | 4.85 | 103.1 | -55～+150 | 70 | DO-15
SA58A | SA58CA | 500 | 64.40 | 71.19 | 1.0 | 5.0 | 58.0 | 5.34 | 93.6 | -55～+150 | 70 | DO-15
SA60 | SA60C | 500 | 66.70 | 81.51 | 1.0 | 5.0 | 60.0 | 4.67 | 107.1 | -55～+150 | 70 | DO-15
SA60A | SA60CA | 500 | 66.70 | 73.74 | 1.0 | 5.0 | 60.0 | 5.17 | 96.7 | -55～+150 | 70 | DO-15
SA64 | SA64C | 500 | 71.10 | 86.88 | 1.0 | 5.0 | 64.0 | 4.39 | 113.9 | -55～+150 | 70 | DO-15
SA64A | SA64CA | 500 | 71.10 | 78.60 | 1.0 | 5.0 | 64.0 | 4.85 | 103.1 | -55～+150 | 70 | DO-15
SA70 | SA70C | 500 | 77.80 | 95.07 | 1.0 | 5.0 | 70.0 | 4.0 | 125.0 | -55～+150 | 70 | DO-15
SA70A | SA70CA | 500 | 77.80 | 86.01 | 1.0 | 5.0 | 70.0 | 4.42 | 113.1 | -55～+150 | 70 | DO-15
SA75 | SA75C | 500 | 83.30 | 101.79 | 1.0 | 5.0 | 75.0 | 3.73 | 134.0 | -55～+150 | 70 | DO-15
SA75A | SA75CA | 500 | 83.30 | 92.09 | 1.0 | 5.0 | 75.0 | 4.13 | 121.1 | -55～+150 | 70 | DO-15
SA78 | SA78C | 500 | 86.70 | 105.95 | 1.0 | 5.0 | 78.0 | 3.6 | 138.9 | -55～+150 | 70 | DO-15
SA78A | SA78CA | 500 | 86.70 | 95.85 | 1.0 | 5.0 | 78.0 | 3.97 | 125.9 | -55～+150 | 70 | DO-15
SA80 | SA80C | 500 | 88.96 | 108.71 | 1.0 | 5.0 | 80.0 | 3.49 | 143.3 | -55～+150 | 70 | DO-15
SA80A | SA80CA | 500 | 88.96 | 98.35 | 1.0 | 5.0 | 80.0 | 3.86 | 129.5 | -55～+150 | 70 | DO-15
SA85 | SA85C | 500 | 94.40 | 115.36 | 1.0 | 5.0 | 85.0 | 3.31 | 151.1 | -55～+150 | 70 | DO-15
SA85A | SA85CA | 500 | 94.40 | 104.36 | 1.0 | 5.0 | 85.0 | 3.65 | 137.0 | -55～+150 | 70 | DO-15
SA90 | SA90C | 500 | 100.00 | 122.20 | 1.0 | 5.0 | 90.0 | 3.13 | 159.7 | -55～+150 | 70 | DO-15
SA90A | SA90CA | 500 | 100.00 | 110.55 | 1.0 | 5.0 | 90.0 | 3.42 | 146.2 | -55～+150 | 70 | DO-15
SA100 | SA100C | 500 | 111.00 | 135.64 | 1.0 | 5.0 | 100.0 | 2.79 | 179.2 | -55～+150 | 70 | DO-15
SA100A | SA100CA | 500 | 111.00 | 122.71 | 1.0 | 5.0 | 100.0 | 3.09 | 161.8 | -55～+150 | 70 | DO-15
SA110 | SA110C | 500 | 122.00 | 149.08 | 1.0 | 5.0 | 110.0 | 2.55 | 196.1 | -55～+150 | 70 | DO-15
SA110A | SA110CA | 500 | 122.00 | 134.87 | 1.0 | 5.0 | 110.0 | 2.82 | 177.3 | -55～+150 | 70 | DO-15
SA120 | SA120C | 500 | 133.00 | 162.53 | 1.0 | 5.0 | 120.0 | 2.34 | 213.7 | -55～+150 | 70 | DO-15
SA120A | SA120CA | 500 | 133.00 | 147.03 | 1.0 | 5.0 | 120.0 | 2.59 | 193.1 | -55～+150 | 70 | DO-15
SA130 | SA130C | 500 | 144.00 | 175.97 | 1.0 | 5.0 | 130.00 | 2.16 | 231.5 | -55～+150 | 70 | DO-15
SA130A | SA130CA | 500 | 144.00 | 159.19 | 1.0 | 5.0 | 130.00 | 2.39 | 209.2 | -55～+150 | 70 | DO-15
SA140 | SA140C | 500 | 155.00 | 189.41 | 1.0 | 5.0 | 140.00 | 2.0 | 250.0 | -55～+150 | 70 | DO-15
SA140A | SA140CA | 500 | 155.00 | 171.35 | 1.0 | 5.0 | 140.00 | 2.2 | 227.3 | -55～+150 | 70 | DO-15
SA150 | SA150C | 500 | 167.00 | 204.07 | 1.0 | 5.0 | 150.00 | 1.87 | 267.4 | -55～+150 | 70 | DO-15
SA150A | SA150CA | 500 | 167.00 | 184.62 | 1.0 | 5.0 | 150.00 | 2.06 | 242.7 | -55～+150 | 70 | DO-15
SA160 | SA160C | 500 | 178.00 | 217.52 | 10 | 600 | 160.00 | 1.74 | 287.4 | -55～+150 | 70 | DO-15
SA160A | SA160CA | 500 | 178.00 | 196.78 | 10 | 600 | 160.00 | 1.93 | 259.1 | -55～+150 | 70 | DO-15
SA170 | SA170C | 500 | 189.00 | 230.96 | 10 | 600 | 170.00 | 1.64 | 304.9 | -55～+150 | 70 | DO-15
SA170A | SA170CA | 500 | 189.00 | 208.94 | 10 | 600 | 170.00 | 1.82 | 274.7 | -55～+150 | 70 | DO-15
SA180 | SA180C | 500 | 200.00 | 244.40 | 10 | 400 | 180.00 | 1.55 | 322.6 | -55～+150 | 70 | DO-15
SA180A | SA180CA | 500 | 200.00 | 221.10 | 10 | 400 | 180.00 | 1.71 | 292.4 | -55～+150 | 70 | DO-15
SA190 | SA190C | 500 | 211.00 | 257.84 | 10 | 150 | 190.00 | 1.47 | 340.1 | -55～+150 | 70 | DO-15
SA190A | SA190CA | 500 | 211.00 | 233.26 | 10 | 150 | 190.00 | 1.62 | 308.6 | -55～+150 | 70 | DO-15
P6KE6.8 | P6KE6.8C | 600 | 6.12 | 7.48 | 10 | 1000 | 5.5 | 55.6 | 10.8 | -55～+150 | 100 | DO-15
P6KE6.8A | P6KE6.8CA | 600 | 6.45 | 7.14 | 10 | 1000 | 5.8 | 57.1 | 10.5 | -55～+150 | 100 | DO-15
P6KE7.5 | P6KE7.5C | 600 | 6.75 | 8.25 | 10 | 500 | 6.1 | 51.3 | 11.7 | -55～+150 | 100 | DO-15
P6KE7.5A | P6KE7.5CA | 600 | 7.13 | 7.88 | 10 | 500 | 6.4 | 53.1 | 11.3 | -55～+150 | 100 | DO-15
P6KE8.2 | P6KE8.2C | 600 | 7.38 | 9.02 | 10 | 200 | 6.6 | 48.0 | 12.5 | -55～+150 | 100 | DO-15
P6KE8.2A | P6KE8.2CA | 600 | 7.79 | 8.61 | 10 | 200 | 7.0 | 49.6 | 12.1 | -55～+150 | 100 | DO-15
P6KE9.1 | P6KE9.1C | 600 | 8.29 | 10.00 | 1.0 | 50 | 7.4 | 43.5 | 13.8 | -55～+150 | 100 | DO-15
P6KE9.1A | P6KE9.1CA | 600 | 8.65 | 9.55 | 1.0 | 50 | 7.8 | 44.8 | 13.4 | -55～+150 | 100 | DO-15
P6KE10 | P6KE10C | 600 | 9.00 | 11.00 | 1.0 | 10 | 8.1 | 40.0 | 15 | -55～+150 | 100 | DO-15
P6KE10A | P6KE10CA | 600 | 9.50 | 10.50 | 1.0 | 10 | 8.6 | 41.4 | 14.5 | -55～+150 | 100 | DO-15
P6KE11 | P6KE11C | 600 | 9.90 | 12.10 | 1.0 | 5.0 | 8.9 | 37.0 | 16.2 | -55～+150 | 100 | DO-15
P6KE11A | P6KE11CA | 600 | 10.50 | 11.60 | 1.0 | 5.0 | 9.4 | 38.5 | 15.6 | -55～+150 | 100 | DO-15
P6KE12 | P6KE12C | 600 | 10.80 | 13.20 | 1.0 | 5.0 | 9.7 | 34.7 | 17.3 | -55～+150 | 100 | DO-15
P6KE12A | P6KE12CA | 600 | 11.40 | 12.60 | 1.0 | 5.0 | 10.2 | 35.9 | 16.7 | -55～+150 | 100 | DO-15
P6KE13 | P6KE13C | 600 | 11.70 | 14.30 | 1.0 | 5.0 | 10.5 | 31.6 | 19 | -55～+150 | 100 | DO-15
P6KE13A | P6KE13CA | 600 | 12.40 | 13.70 | 1.0 | 5.0 | 11.1 | 33.0 | 18.2 | -55～+150 | 100 | DO-15
P6KE15 | P6KE15C | 600 | 13.50 | 16.50 | 1.0 | 5.0 | 12.1 | 27.3 | 22 | -55～+150 | 100 | DO-15
P6KE15A | P6KE15CA | 600 | 14.30 | 15.80 | 1.0 | 5.0 | 12.8 | 28.3 | 21.2 | -55～+150 | 100 | DO-15
P6KE16 | P6KE16C | 600 | 14.40 | 17.60 | 1.0 | 5.0 | 12.9 | 25.5 | 23.5 | -55～+150 | 100 | DO-15
P6KE16A | P6KE16CA | 600 | 15.20 | 16.80 | 1.0 | 5.0 | 13.6 | 26.7 | 22.5 | -55～+150 | 100 | DO-15
P6KE18 | P6KE18C | 600 | 16.20 | 19.80 | 1.0 | 5.0 | 14.5 | 22.6 | 26.5 | -55～+150 | 100 | DO-15
P6KE18A | P6KE18CA | 600 | 17.10 | 18.90 | 1.0 | 5.0 | 15.3 | 23.8 | 25.2 | -55～+150 | 100 | DO-15
P6KE20 | P6KE20C | 600 | 18.00 | 22.00 | 1.0 | 5.0 | 16.2 | 20.6 | 29.1 | -55～+150 | 100 | DO-15
P6KE20A | P6KE20CA | 600 | 19.00 | 21.00 | 1.0 | 5.0 | 17.1 | 21.7 | 27.7 | -55～+150 | 100 | DO-15
P6KE22 | P6KE22C | 600 | 19.80 | 24.20 | 1.0 | 5.0 | 17.8 | 18.8 | 31.9 | -55～+150 | 100 | DO-15
P6KE22A | P6KE22CA | 600 | 20.90 | 23.10 | 1.0 | 5.0 | 18.8 | 19.6 | 30.6 | -55～+150 | 100 | DO-15
P6KE24 | P6KE24C | 600 | 21.60 | 26.40 | 1.0 | 5.0 | 19.4 | 17.3 | 34.7 | -55～+150 | 100 | DO-15
P6KE24A | P6KE24CA | 600 | 22.80 | 25.20 | 1.0 | 5.0 | 20.5 | 18.1 | 33.2 | -55～+150 | 100 | DO-15
P6KE27 | P6KE27C | 600 | 24.30 | 29.70 | 1.0 | 5.0 | 21.8 | 15.3 | 39.1 | -55～+150 | 100 | DO-15
P6KE27A | P6KE27CA | 600 | 25.70 | 28.40 | 1.0 | 5.0 | 23.1 | 16.0 | 37.5 | -55～+150 | 100 | DO-15
P6KE30 | P6KE30C | 600 | 27.00 | 33.00 | 1.0 | 5.0 | 24.3 | 13.8 | 43.5 | -55～+150 | 100 | DO-15
P6KE30A | P6KE30CA | 600 | 28.50 | 31.50 | 1.0 | 5.0 | 25.6 | 14.5 | 41.4 | -55～+150 | 100 | DO-15
P6KE33 | P6KE33C | 600 | 29.70 | 36.30 | 1.0 | 5.0 | 26.8 | 12.6 | 47.7 | -55～+150 | 100 | DO-15
P6KE33A | P6KE33CA | 600 | 31.40 | 34.70 | 1.0 | 5.0 | 28.2 | 13.1 | 45.7 | -55～+150 | 100 | DO-15
P6KE36 | P6KE36C | 600 | 32.40 | 39.60 | 1.0 | 5.0 | 29.1 | 11.5 | 52 | -55～+150 | 100 | DO-15
P6KE36A | P6KE36CA | 600 | 34.20 | 37.80 | 1.0 | 5.0 | 30.8 | 12.0 | 49.9 | -55～+150 | 100 | DO-15
P6KE39 | P6KE39C | 600 | 35.10 | 42.90 | 1.0 | 5.0 | 31.6 | 10.6 | 56.4 | -55～+150 | 100 | DO-15
P6KE39A | P6KE39CA | 600 | 37.10 | 41.00 | 1.0 | 5.0 | 33.3 | 11.1 | 53.9 | -55～+150 | 100 | DO-15
P6KE43 | P6KE43C | 600 | 38.70 | 47.30 | 1.0 | 5.0 | 34.8 | 9.7 | 61.9 | -55～+150 | 100 | DO-15
P6KE43A | P6KE43CA | 600 | 40.90 | 45.20 | 1.0 | 5.0 | 36.8 | 10.1 | 59.3 | -55～+150 | 100 | DO-15
P6KE47 | P6KE47C | 600 | 42.30 | 51.70 | 1.0 | 5.0 | 38.1 | 8.8 | 67.8 | -55～+150 | 100 | DO-15
P6KE47A | P6KE47CA | 600 | 44.70 | 49.40 | 1.0 | 5.0 | 40.2 | 9.3 | 64.8 | -55～+150 | 100 | DO-15
P6KE51 | P6KE51C | 600 | 45.90 | 56.10 | 1.0 | 5.0 | 41.3 | 8.2 | 73.5 | -55～+150 | 100 | DO-15
P6KE51A | P6KE51CA | 600 | 48.50 | 53.60 | 1.0 | 5.0 | 43.6 | 8.6 | 70.1 | -55～+150 | 100 | DO-15
P6KE56 | P6KE56C | 600 | 50.40 | 61.60 | 1.0 | 5.0 | 45.4 | 7.5 | 80.5 | -55～+150 | 100 | DO-15
P6KE56A | P6KE56CA | 600 | 53.20 | 58.80 | 1.0 | 5.0 | 47.8 | 7.8 | 77 | -55～+150 | 100 | DO-15
P6KE62 | P6KE62C | 600 | 55.80 | 68.20 | 1.0 | 5.0 | 50.2 | 6.7 | 89 | -55～+150 | 100 | DO-15
P6KE62A | P6KE62CA | 600 | 58.90 | 65.10 | 1.0 | 5.0 | 53.0 | 7.1 | 85 | -55～+150 | 100 | DO-15
P6KE68 | P6KE68C | 600 | 61.20 | 74.80 | 1.0 | 5.0 | 55.1 | 6.1 | 98 | -55～+150 | 100 | DO-15
P6KE68A | P6KE68CA | 600 | 64.60 | 71.40 | 1.0 | 5.0 | 58.1 | 6.5 | 92 | -55～+150 | 100 | DO-15
P6KE75 | P6KE75C | 600 | 67.50 | 82.50 | 1.0 | 5.0 | 60.7 | 5.6 | 108 | -55～+150 | 100 | DO-15
P6KE75A | P6KE75CA | 600 | 71.30 | 78.80 | 1.0 | 5.0 | 64.1 | 5.8 | 103 | -55～+150 | 100 | DO-15
P6KE82 | P6KE82C | 600 | 73.80 | 90.20 | 1.0 | 5.0 | 66.4 | 5.1 | 118 | -55～+150 | 100 | DO-15
P6KE82A | P6KE82CA | 600 | 77.90 | 86.10 | 1.0 | 5.0 | 70.1 | 5.3 | 113 | -55～+150 | 100 | DO-15
P6KE91 | P6KE91C | 600 | 81.90 | 100.00 | 1.0 | 5.0 | 73.3 | 4.6 | 131 | -55～+150 | 100 | DO-15
P6KE91A | P6KE91CA | 600 | 86.50 | 95.90 | 1.0 | 5.0 | 77.8 | 4.8 | 125 | -55～+150 | 100 | DO-15
P6KE100 | P6KE100C | 600 | 90.00 | 110.00 | 1.0 | 5.0 | 81.0 | 4.2 | 144 | -55～+150 | 100 | DO-15
P6KE100A | P6KE100CA | 600 | 95.00 | 105.00 | 1.0 | 5.0 | 85.5 | 4.4 | 137 | -55～+150 | 100 | DO-15
P6KE110 | P6KE110C | 600 | 99.00 | 121.00 | 1.0 | 5.0 | 89.2 | 3.8 | 158 | -55～+150 | 100 | DO-15
P6KE110A | P6KE110CA | 600 | 105.00 | 116.00 | 1.0 | 5.0 | 94.0 | 3.9 | 152 | -55～+150 | 100 | DO-15
P6KE120 | P6KE120C | 600 | 108.00 | 132.00 | 1.0 | 5.0 | 97.2 | 3.5 | 173 | -55～+150 | 100 | DO-15
P6KE120A | P6KE120CA | 600 | 114.00 | 126.00 | 1.0 | 5.0 | 102.0 | 3.6 | 165 | -55～+150 | 100 | DO-15
P6KE130 | P6KE130C | 600 | 117.00 | 143.00 | 1.0 | 5.0 | 105.0 | 3.2 | 187 | -55～+150 | 100 | DO-15
P6KE130A | P6KE130CA | 600 | 124.00 | 137.00 | 1.0 | 5.0 | 111.0 | 3.4 | 179 | -55～+150 | 100 | DO-15
P6KE150 | P6KE150C | 600 | 135.00 | 165.00 | 1.0 | 5.0 | 121.0 | 2.8 | 215 | -55～+150 | 100 | DO-15
P6KE150A | P6KE150CA | 600 | 143.00 | 158.00 | 1.0 | 5.0 | 128.0 | 2.9 | 207 | -55～+150 | 100 | DO-15
P6KE160 | P6KE160C | 600 | 144.00 | 176.00 | 1.0 | 5.0 | 130.0 | 2.6 | 230 | -55～+150 | 100 | DO-15
P6KE160A | P6KE160CA | 600 | 152.00 | 168.00 | 1.0 | 5.0 | 136.0 | 2.7 | 219 | -55～+150 | 100 | DO-15
P6KE170 | P6KE170C | 600 | 153.00 | 187.00 | 1.0 | 5.0 | 138.0 | 2.5 | 244 | -55～+150 | 100 | DO-15
P6KE170A | P6KE170CA | 600 | 161.50 | 179.00 | 1.0 | 5.0 | 145.0 | 2.6 | 234 | -55～+150 | 100 | DO-15
P6KE180 | P6KE180C | 600 | 162.00 | 198.00 | 1.0 | 5.0 | 146.0 | 2.3 | 258 | -55～+150 | 100 | DO-15
P6KE180A | P6KE180CA | 600 | 171.00 | 189.00 | 1.0 | 5.0 | 154.0 | 2.4 | 246 | -55～+150 | 100 | DO-15
P6KE200 | P6KE200C | 600 | 180.00 | 220.00 | 1.0 | 5.0 | 162.0 | 2.1 | 287 | -55～+150 | 100 | DO-15
P6KE200A | P6KE200CA | 600 | 190.00 | 210.00 | 1.0 | 5.0 | 171.0 | 2.2 | 274 | -55～+150 | 100 | DO-15
P6KE220 | P6KE220C | 600 | 198.00 | 242.00 | 1.0 | 5.0 | 175.0 | 1.7 | 344 | -55～+150 | 100 | DO-15
P6KE220A | P6KE220CA | 600 | 209.00 | 231.00 | 1.0 | 5.0 | 185.0 | 1.8 | 328 | -55～+150 | 100 | DO-15
P6KE250 | P6KE250C | 600 | 225.00 | 275.00 | 1.0 | 5.0 | 202.0 | 1.7 | 360 | -55～+150 | 100 | DO-15
P6KE250A | P6KE250CA | 600 | 237.00 | 263.00 | 1.0 | 5.0 | 214.0 | 1.7 | 344 | -55～+150 | 100 | DO-15
P6KE300 | P6KE300C | 600 | 270.00 | 330.00 | 1.0 | 5.0 | 243.0 | 1.4 | 430 | -55～+150 | 100 | DO-15
P6KE300A | P6KE300CA | 600 | 285.00 | 315.00 | 1.0 | 5.0 | 256.0 | 1.4 | 414 | -55～+150 | 100 | DO-15
P6KE350 | P6KE350C | 600 | 315.00 | 385.00 | 1.0 | 5.0 | 284.0 | 1.2 | 505 | -55～+150 | 100 | DO-15
P6KE350A | P6KE350CA | 600 | 333.00 | 368.00 | 1.0 | 5.0 | 300.0 | 1.2 | 482 | -55～+150 | 100 | DO-15
P6KE400 | P6KE400C | 600 | 360.00 | 440.00 | 1.0 | 5.0 | 324.0 | 1.0 | 574 | -55～+150 | 100 | DO-15
P6KE400A | P6KE400CA | 600 | 380.00 | 420.00 | 1.0 | 5.0 | 342.0 | 1.1 | 548 | -55～+150 | 100 | DO-15
P6KE440 | P6KE440C | 600 | 396.00 | 484.00 | 1.0 | 5.0 | 356.0 | 0.95 | 631 | -55～+150 | 100 | DO-15
P6KE440A | P6KE440CA | 600 | 418.00 | 462.00 | 1.0 | 5.0 | 376.0 | 1.0 | 602 | -55～+150 | 100 | DO-15
P6KE500 | P6KE500C | 600 | 450.00 | 550.00 | 1.0 | 5.0 | 406.0 | 0.83 | 723 | -55～+150 | 100 | DO-15
P6KE500A | P6KE500CA | 600 | 475.00 | 525.00 | 1.0 | 5.0 | 427.5 | 0.87 | 690 | -55～+150 | 100 | DO-15
P6KE520 | P6KE520C | 600 | 468.00 | 572.00 | 1.0 | 5.0 | 422.2 | 0.80 | 750 | -55～+150 | 100 | DO-15
P6KE520A | P6KE520CA | 600 | 494.00 | 546.00 | 1.0 | 5.0 | 444.6 | 0.84 | 714 | -55～+150 | 100 | DO-15
P6KE550 | P6KE550C | 600 | 495.00 | 605.00 | 1.0 | 5.0 | 446.6 | 0.76 | 789 | -55～+150 | 100 | DO-15
P6KE550A | P6KE550CA | 600 | 522.50 | 577.00 | 1.0 | 5.0 | 470.3 | 0.79 | 759 | -55～+150 | 100 | DO-15
P6KE600 | P6KE600C | 600 | 540.00 | 660.00 | 1.0 | 5.0 | 487.2 | 0.69 | 870 | -55～+150 | 100 | DO-15
P6KE600A | P6KE600CA | 600 | 570.00 | 630.00 | 1.0 | 5.0 | 513.0 | 0.72 | 833 | -55～+150 | 100 | DO-15
1.5KE6.8 | 1.5KE6.8C | 1500 | 6.12 | 7.48 | 10 | 1000 | 5.5 | 138.89 | 10.8 | -55～+150 | 200 | DO-201AE
1.5KE6.8A | 1.5KE6.8CA | 1500 | 6.45 | 7.14 | 10 | 1000 | 5.8 | 142.86 | 10.5 | -55～+150 | 200 | DO-201AE
1.5KE7.5 | 1.5KE7.5C | 1500 | 6.75 | 8.25 | 10 | 500 | 6.1 | 128.21 | 11.7 | -55～+150 | 200 | DO-201AE
1.5KE7.5A | 1.5KE7.5CA | 1500 | 7.13 | 7.88 | 10 | 500 | 6.4 | 132.74 | 11.3 | -55～+150 | 200 | DO-201AE
1.5KE8.2 | 1.5KE8.2C | 1500 | 7.38 | 9.02 | 10 | 200 | 6.6 | 120.0 | 12.5 | -55～+150 | 200 | DO-201AE
1.5KE8.2A | 1.5KE8.2CA | 1500 | 7.79 | 8.61 | 10 | 200 | 7.0 | 123.97 | 12.1 | -55～+150 | 200 | DO-201AE
1.5KE9.1 | 1.5KE9.1C | 1500 | 8.29 | 10.00 | 1.0 | 50 | 7.4 | 108.7 | 13.8 | -55～+150 | 200 | DO-201AE
1.5KE9.1A | 1.5KE9.1CA | 1500 | 8.65 | 9.55 | 1.0 | 50 | 7.8 | 111.94 | 13.4 | -55～+150 | 200 | DO-201AE
1.5KE10 | 1.5KE10C | 1500 | 9.00 | 11.00 | 1.0 | 10 | 8.1 | 100.0 | 15 | -55～+150 | 200 | DO-201AE
1.5KE10A | 1.5KE10CA | 1500 | 9.50 | 10.50 | 1.0 | 10 | 8.6 | 103.45 | 14.5 | -55～+150 | 200 | DO-201AE
1.5KE11 | 1.5KE11C | 1500 | 9.90 | 12.10 | 1.0 | 5.0 | 8.9 | 92.59 | 16.2 | -55～+150 | 200 | DO-201AE
1.5KE11A | 1.5KE11CA | 1500 | 10.50 | 11.60 | 1.0 | 5.0 | 9.4 | 96.15 | 15.6 | -55～+150 | 200 | DO-201AE
1.5KE12 | 1.5KE12C | 1500 | 10.80 | 13.20 | 1.0 | 5.0 | 9.7 | 86.71 | 17.3 | -55～+150 | 200 | DO-201AE
1.5KE12A | 1.5KE12CA | 1500 | 11.40 | 12.60 | 1.0 | 5.0 | 10.2 | 89.82 | 16.7 | -55～+150 | 200 | DO-201AE
1.5KE13 | 1.5KE13C | 1500 | 11.70 | 14.30 | 1.0 | 5.0 | 10.5 | 78.95 | 19 | -55～+150 | 200 | DO-201AE
1.5KE13A | 1.5KE13CA | 1500 | 12.40 | 13.70 | 1.0 | 5.0 | 11.1 | 82.42 | 18.2 | -55～+150 | 200 | DO-201AE
1.5KE15 | 1.5KE15C | 1500 | 13.50 | 16.50 | 1.0 | 5.0 | 12.1 | 68.18 | 22 | -55～+150 | 200 | DO-201AE
1.5KE15A | 1.5KE15CA | 1500 | 14.30 | 15.80 | 1.0 | 5.0 | 12.8 | 70.75 | 21.2 | -55～+150 | 200 | DO-201AE
1.5KE16 | 1.5KE16C | 1500 | 14.40 | 17.60 | 1.0 | 5.0 | 12.9 | 63.83 | 23.5 | -55～+150 | 200 | DO-201AE
1.5KE16A | 1.5KE16CA | 1500 | 15.20 | 16.80 | 1.0 | 5.0 | 13.6 | 66.67 | 22.5 | -55～+150 | 200 | DO-201AE
1.5KE18 | 1.5KE18C | 1500 | 16.20 | 19.80 | 1.0 | 5.0 | 14.5 | 56.60 | 26.5 | -55～+150 | 200 | DO-201AE
1.5KE18A | 1.5KE18CA | 1500 | 17.10 | 18.90 | 1.0 | 5.0 | 15.3 | 59.52 | 25.2 | -55～+150 | 200 | DO-201AE
1.5KE20 | 1.5KE20C | 1500 | 18.00 | 22.00 | 1.0 | 5.0 | 16.2 | 51.55 | 29.1 | -55～+150 | 200 | DO-201AE
1.5KE20A | 1.5KE20CA | 1500 | 19.00 | 21.00 | 1.0 | 5.0 | 17.1 | 54.15 | 27.7 | -55～+150 | 200 | DO-201AE
1.5KE22 | 1.5KE22C | 1500 | 19.80 | 24.20 | 1.0 | 5.0 | 17.8 | 47.02 | 31.9 | -55～+150 | 200 | DO-201AE
1.5KE22A | 1.5KE22CA | 1500 | 20.90 | 23.10 | 1.0 | 5.0 | 18.8 | 49.02 | 30.6 | -55～+150 | 200 | DO-201AE
1.5KE24 | 1.5KE24C | 1500 | 21.60 | 26.40 | 1.0 | 5.0 | 19.4 | 43.23 | 34.7 | -55～+150 | 200 | DO-201AE
1.5KE24A | 1.5KE24CA | 1500 | 22.80 | 25.20 | 1.0 | 5.0 | 20.5 | 45.18 | 33.2 | -55～+150 | 200 | DO-201AE
1.5KE27 | 1.5KE27C | 1500 | 24.30 | 29.70 | 1.0 | 5.0 | 21.8 | 38.36 | 39.1 | -55～+150 | 200 | DO-201AE
1.5KE27A | 1.5KE27CA | 1500 | 25.70 | 28.40 | 1.0 | 5.0 | 23.1 | 40.0 | 37.5 | -55～+150 | 200 | DO-201AE
1.5KE30 | 1.5KE30C | 1500 | 27.00 | 33.00 | 1.0 | 5.0 | 24.3 | 34.48 | 43.5 | -55～+150 | 200 | DO-201AE
1.5KE30A | 1.5KE30CA | 1500 | 28.50 | 31.50 | 1.0 | 5.0 | 25.6 | 36.23 | 41.4 | -55～+150 | 200 | DO-201AE
1.5KE33 | 1.5KE33C | 1500 | 29.70 | 36.30 | 1.0 | 5.0 | 26.8 | 31.45 | 47.7 | -55～+150 | 200 | DO-201AE
1.5KE33A | 1.5KE33CA | 1500 | 31.40 | 34.70 | 1.0 | 5.0 | 28.2 | 32.82 | 45.7 | -55～+150 | 200 | DO-201AE
1.5KE36 | 1.5KE36C | 1500 | 32.40 | 39.60 | 1.0 | 5.0 | 29.1 | 28.85 | 52 | -55～+150 | 200 | DO-201AE
1.5KE36A | 1.5KE36CA | 1500 | 34.20 | 37.80 | 1.0 | 5.0 | 30.8 | 30.06 | 49.9 | -55～+150 | 200 | DO-201AE
1.5KE39 | 1.5KE39C | 1500 | 35.10 | 42.90 | 1.0 | 5.0 | 31.6 | 26.60 | 56.4 | -55～+150 | 200 | DO-201AE
1.5KE39A | 1.5KE39CA | 1500 | 37.10 | 41.00 | 1.0 | 5.0 | 33.3 | 27.83 | 53.9 | -55～+150 | 200 | DO-201AE
1.5KE43 | 1.5KE43C | 1500 | 38.70 | 47.30 | 1.0 | 5.0 | 34.8 | 24.23 | 61.9 | -55～+150 | 200 | DO-201AE
1.5KE43A | 1.5KE43CA | 1500 | 40.90 | 45.20 | 1.0 | 5.0 | 36.8 | 25.30 | 59.3 | -55～+150 | 200 | DO-201AE
1.5KE47 | 1.5KE47C | 1500 | 42.30 | 51.70 | 1.0 | 5.0 | 38.1 | 22.12 | 67.8 | -55～+150 | 200 | DO-201AE
1.5KE47A | 1.5KE47CA | 1500 | 44.70 | 49.40 | 1.0 | 5.0 | 40.2 | 23.15 | 64.8 | -55～+150 | 200 | DO-201AE
1.5KE51 | 1.5KE51C | 1500 | 45.90 | 56.10 | 1.0 | 5.0 | 41.3 | 20.41 | 73.5 | -55～+150 | 200 | DO-201AE
1.5KE51A | 1.5KE51CA | 1500 | 48.50 | 53.60 | 1.0 | 5.0 | 43.6 | 21.40 | 70.1 | -55～+150 | 200 | DO-201AE
1.5KE56 | 1.5KE56C | 1500 | 50.40 | 61.60 | 1.0 | 5.0 | 45.4 | 18.63 | 80.5 | -55～+150 | 200 | DO-201AE
1.5KE56A | 1.5KE56CA | 1500 | 53.20 | 58.80 | 1.0 | 5.0 | 47.8 | 19.48 | 77 | -55～+150 | 200 | DO-201AE
1.5KE62 | 1.5KE62C | 1500 | 55.80 | 68.20 | 1.0 | 5.0 | 50.2 | 16.85 | 89 | -55～+150 | 200 | DO-201AE
1.5KE62A | 1.5KE62CA | 1500 | 58.90 | 65.10 | 1.0 | 5.0 | 53.0 | 17.65 | 85 | -55～+150 | 200 | DO-201AE
1.5KE68 | 1.5KE68C | 1500 | 61.20 | 74.80 | 1.0 | 5.0 | 55.1 | 15.31 | 98 | -55～+150 | 200 | DO-201AE
1.5KE68A | 1.5KE68CA | 1500 | 64.60 | 71.40 | 1.0 | 5.0 | 58.1 | 16.30 | 92 | -55～+150 | 200 | DO-201AE
1.5KE75 | 1.5KE75C | 1500 | 67.50 | 82.50 | 1.0 | 5.0 | 60.7 | 13.89 | 108 | -55～+150 | 200 | DO-201AE
1.5KE75A | 1.5KE75CA | 1500 | 71.30 | 78.80 | 1.0 | 5.0 | 64.1 | 14.56 | 103 | -55～+150 | 200 | DO-201AE
1.5KE82 | 1.5KE82C | 1500 | 73.80 | 90.20 | 1.0 | 5.0 | 66.4 | 12.71 | 118 | -55～+150 | 200 | DO-201AE
1.5KE82A | 1.5KE82CA | 1500 | 77.90 | 86.10 | 1.0 | 5.0 | 70.1 | 13.27 | 113 | -55～+150 | 200 | DO-201AE
1.5KE91 | 1.5KE91C | 1500 | 81.90 | 100.00 | 1.0 | 5.0 | 73.3 | 11.45 | 131 | -55～+150 | 200 | DO-201AE
1.5KE91A | 1.5KE91CA | 1500 | 86.50 | 95.50 | 1.0 | 5.0 | 77.8 | 12.0 | 125 | -55～+150 | 200 | DO-201AE
1.5KE100 | 1.5KE100C | 1500 | 90.00 | 110.00 | 1.0 | 5.0 | 81.0 | 10.42 | 144 | -55～+150 | 200 | DO-201AE
1.5KE100A | 1.5KE100CA | 1500 | 95.00 | 105.00 | 1.0 | 5.0 | 85.5 | 10.95 | 137 | -55～+150 | 200 | DO-201AE
1.5KE110 | 1.5KE110C | 1500 | 99.00 | 121.00 | 1.0 | 5.0 | 89.2 | 9.49 | 158 | -55～+150 | 200 | DO-201AE
1.5KE110A | 1.5KE110CA | 1500 | 105.00 | 116.00 | 1.0 | 5.0 | 94.0 | 9.87 | 152 | -55～+150 | 200 | DO-201AE
1.5KE120 | 1.5KE120C | 1500 | 108.00 | 132.00 | 1.0 | 5.0 | 97.2 | 8.67 | 173 | -55～+150 | 200 | DO-201AE
1.5KE120A | 1.5KE120CA | 1500 | 114.00 | 126.00 | 1.0 | 5.0 | 102.0 | 9.09 | 165 | -55～+150 | 200 | DO-201AE
1.5KE130 | 1.5KE130C | 1500 | 117.00 | 143.00 | 1.0 | 5.0 | 105.0 | 8.02 | 187 | -55～+150 | 200 | DO-201AE
1.5KE130A | 1.5KE130CA | 1500 | 124.00 | 137.00 | 1.0 | 5.0 | 111.0 | 8.38 | 179 | -55～+150 | 200 | DO-201AE
1.5KE150 | 1.5KE150C | 1500 | 135.00 | 165.00 | 1.0 | 5.0 | 121.0 | 6.98 | 215 | -55～+150 | 200 | DO-201AE
1.5KE150A | 1.5KE150CA | 1500 | 143.00 | 158.00 | 1.0 | 5.0 | 128.0 | 7.25 | 207 | -55～+150 | 200 | DO-201AE
1.5KE160 | 1.5KE160C | 1500 | 144.00 | 176.00 | 1.0 | 5.0 | 130.0 | 6.52 | 230 | -55～+150 | 200 | DO-201AE
1.5KE160A | 1.5KE160CA | 1500 | 152.00 | 168.00 | 1.0 | 5.0 | 136.0 | 6.85 | 219 | -55～+150 | 200 | DO-201AE
1.5KE170 | 1.5KE170C | 1500 | 153.00 | 187.00 | 1.0 | 5.0 | 138.0 | 6.15 | 244 | -55～+150 | 200 | DO-201AE
1.5KE170A | 1.5KE170CA | 1500 | 161.50 | 179.00 | 1.0 | 5.0 | 145.0 | 6.41 | 234 | -55～+150 | 200 | DO-201AE
1.5KE180 | 1.5KE180C | 1500 | 162.00 | 198.00 | 1.0 | 5.0 | 146.0 | 5.81 | 258 | -55～+150 | 200 | DO-201AE
1.5KE180A | 1.5KE180CA | 1500 | 171.00 | 189.00 | 1.0 | 5.0 | 154.0 | 6.1 | 246 | -55～+150 | 200 | DO-201AE
1.5KE200 | 1.5KE200C | 1500 | 180.00 | 220.00 | 1.0 | 5.0 | 162.0 | 5.23 | 287 | -55～+150 | 200 | DO-201AE
1.5KE200A | 1.5KE200CA | 1500 | 190.00 | 210.00 | 1.0 | 5.0 | 171.0 | 5.47 | 274 | -55～+150 | 200 | DO-201AE
1.5KE220 | 1.5KE220C | 1500 | 198.00 | 242.00 | 1.0 | 5.0 | 175.0 | 4.36 | 344 | -55～+150 | 200 | DO-201AE
1.5KE220A | 1.5KE220CA | 1500 | 209.00 | 231.00 | 1.0 | 5.0 | 185.0 | 4.57 | 328 | -55～+150 | 200 | DO-201AE
1.5KE250 | 1.5KE250C | 1500 | 225.00 | 275.00 | 1.0 | 5.0 | 202.0 | 4.17 | 360 | -55～+150 | 200 | DO-201AE
1.5KE250A | 1.5KE250CA | 1500 | 237.00 | 263.00 | 1.0 | 5.0 | 214.0 | 4.36 | 344 | -55～+150 | 200 | DO-201AE
1.5KE300 | 1.5KE300C | 1500 | 270.00 | 330.00 | 1.0 | 5.0 | 243.0 | 3.49 | 430 | -55～+150 | 200 | DO-201AE
1.5KE300A | 1.5KE300CA | 1500 | 285.00 | 315.00 | 1.0 | 5.0 | 256.0 | 3.62 | 414 | -55～+150 | 200 | DO-201AE
1.5KE350 | 1.5KE350C | 1500 | 315.00 | 385.00 | 1.0 | 5.0 | 284.0 | 2.97 | 505 | -55～+150 | 200 | DO-201AE
1.5KE350A | 1.5KE350CA | 1500 | 333.00 | 368.00 | 1.0 | 5.0 | 300.0 | 3.11 | 482 | -55～+150 | 200 | DO-201AE
1.5KE400 | 1.5KE400C | 1500 | 360.00 | 440.00 | 1.0 | 5.0 | 324.0 | 2.61 | 574 | -55～+150 | 200 | DO-201AE
1.5KE400A | 1.5KE400CA | 1500 | 380.00 | 420.00 | 1.0 | 5.0 | 342.0 | 2.74 | 548 | -55～+150 | 200 | DO-201AE
1.5KE440 | 1.5KE440C | 1500 | 396.00 | 484.00 | 1.0 | 5.0 | 356.0 | 2.38 | 631 | -55～+150 | 200 | DO-201AE
1.5KE440A | 1.5KE440CA | 1500 | 418.00 | 462.00 | 1.0 | 5.0 | 376.0 | 2.47 | 602 | -55～+150 | 200 | DO-201AE
1.5KE500 | 1.5KE500C | 1500 | 450.00 | 550.00 | 1.0 | 5.0 | 406.0 | 2.08 | 721 | -55～+150 | 200 | DO-201AE
1.5KE500A | 1.5KE500CA | 1500 | 475.00 | 525.00 | 1.0 | 5.0 | 427.5 | 2.17 | 691 | -55～+150 | 200 | DO-201AE
1.5KE520 | 1.5KE520C | 1500 | 468.00 | 572.00 | 1.0 | 5.0 | 422.2 | 2.0 | 750 | -55～+150 | 200 | DO-201AE
1.5KE520A | 1.5KE520CA | 1500 | 494.00 | 546.00 | 1.0 | 5.0 | 444.6 | 2.09 | 718 | -55～+150 | 200 | DO-201AE
1.5KE550 | 1.5KE550C | 1500 | 495.00 | 605.00 | 1.0 | 5.0 | 446.6 | 1.89 | 794 | -55～+150 | 200 | DO-201AE
1.5KE550A | 1.5KE550CA | 1500 | 522.50 | 577.00 | 1.0 | 5.0 | 470.3 | 1.98 | 758 | -55～+150 | 200 | DO-201AE
1.5KE600 | 1.5KE600C | 1500 | 540.00 | 660.00 | 1.0 | 5.0 | 487.2 | 1.74 | 862 | -55～+150 | 200 | DO-201AE
1.5KE600A | 1.5KE600CA | 1500 | 570.00 | 630.00 | 1.0 | 5.0 | 513.0 | 1.81 | 829 | -55～+150 | 200 | DO-201AE
5KP5.0 | 5KP5.0C | 5000 | 6.4 | 7.3 | 50 | 2000 | 5 | 521 | 9.6 | -55～+150 | 600 | R-6
5KP5.0A | 5KP5.0CA | 5000 | 6.4 | 7 | 50 | 2000 | 5 | 543 | 9.2 | -55～+150 | 600 | R-6
5KP6.0 | 5KP6.0C | 5000 | 6.67 | 8.15 | 50 | 5000 | 6 | 439 | 11.4 | -55～+150 | 600 | R-6
5KP6.0A | 5KP6.0CA | 5000 | 6.67 | 7.37 | 50 | 5000 | 6 | 485 | 10.3 | -55～+150 | 600 | R-6
5KP6.5 | 5KP6.5C | 5000 | 7.22 | 8.82 | 50 | 2000 | 6.5 | 407 | 12.3 | -55～+150 | 600 | R-6
5KP6.5A | 5KP6.5CA | 5000 | 7.22 | 7.98 | 50 | 2000 | 6.5 | 446 | 11.2 | -55～+150 | 600 | R-6
5KP7.0 | 5KP7.0C | 5000 | 7.78 | 9.51 | 50 | 1000 | 7 | 376 | 13.3 | -55～+150 | 600 | R-6
5KP7.0A | 5KP7.0CA | 5000 | 7.78 | 8.6 | 50 | 1000 | 7 | 417 | 12 | -55～+150 | 600 | R-6
5KP7.5 | 5KP7.5C | 5000 | 8.33 | 10.2 | 5 | 250 | 7.5 | 350 | 14.3 | -55～+150 | 600 | R-6
5KP7.5A | 5KP7.5CA | 5000 | 8.33 | 9.21 | 5 | 250 | 7.5 | 388 | 12.9 | -55～+150 | 600 | R-6
5KP8.0 | 5KP8.0C | 5000 | 8.89 | 10.9 | 5 | 150 | 8 | 333 | 15 | -55～+150 | 600 | R-6
5KP8.0A | 5KP8.0CA | 5000 | 8.89 | 9.83 | 5 | 150 | 8 | 368 | 13.6 | -55～+150 | 600 | R-6
5KP8.5 | 5KP8.5C | 5000 | 9.44 | 11.5 | 5 | 50 | 8.5 | 314 | 15.9 | -55～+150 | 600 | R-6
5KP8.5A | 5KP8.5CA | 5000 | 9.44 | 10.4 | 5 | 50 | 8.5 | 347 | 14.4 | -55～+150 | 600 | R-6
5KP9.0 | 5KP9.0C | 5000 | 10 | 12.2 | 5 | 20 | 9 | 296 | 16.9 | -55～+150 | 600 | R-6
5KP9.0A | 5KP9.0CA | 5000 | 10 | 11.1 | 5 | 20 | 9 | 325 | 15.4 | -55～+150 | 600 | R-6
5KP10 | 5KP10C | 5000 | 11.1 | 13.6 | 5 | 15 | 10 | 266 | 18.8 | -55～+150 | 600 | R-6
5KP10A | 5KP10CA | 5000 | 11.1 | 12.3 | 5 | 15 | 10 | 294 | 17 | -55～+150 | 600 | R-6
5KP11 | 5KP11C | 5000 | 12.2 | 14.9 | 5 | 10 | 11 | 249 | 20.1 | -55～+150 | 600 | R-6
5KP11A | 5KP11CA | 5000 | 12.2 | 13.5 | 5 | 10 | 11 | 275 | 18.2 | -55～+150 | 600 | R-6
5KP12 | 5KP12C | 5000 | 13.3 | 16.3 | 5 | 5 | 12 | 227 | 22 | -55～+150 | 600 | R-6
5KP12A | 5KP12CA | 5000 | 13.3 | 14.7 | 5 | 5 | 12 | 251 | 19.9 | -55～+150 | 600 | R-6
5KP13 | 5KP13C | 5000 | 14.4 | 17.6 | 5 | 2 | 13 | 210 | 23.8 | -55～+150 | 600 | R-6
5KP13A | 5KP13CA | 5000 | 14.4 | 15.9 | 5 | 2 | 13 | 233 | 21.5 | -55～+150 | 600 | R-6
5KP14 | 5KP14C | 5000 | 15.6 | 19.1 | 5 | 2 | 14 | 194 | 25.8 | -55～+150 | 600 | R-6
5KP14A | 5KP14CA | 5000 | 15.6 | 17.2 | 5 | 2 | 14 | 216 | 23.2 | -55～+150 | 600 | R-6
5KP15 | 5KP15C | 5000 | 16.7 | 20.4 | 5 | 2 | 15 | 186 | 26.9 | -55～+150 | 600 | R-6
5KP15A | 5KP15CA | 5000 | 16.7 | 18.5 | 5 | 2 | 15 | 205 | 24.4 | -55～+150 | 600 | R-6
5KP16 | 5KP16C | 5000 | 17.8 | 21.8 | 5 | 2 | 16 | 174 | 28.8 | -55～+150 | 600 | R-6
5KP16A | 5KP16CA | 5000 | 17.8 | 19.7 | 5 | 2 | 16 | 192 | 26 | -55～+150 | 600 | R-6
5KP17 | 5KP17C | 5000 | 18.9 | 23.1 | 5 | 2 | 17 | 164 | 30.5 | -55～+150 | 600 | R-6
5KP17A | 5KP17CA | 5000 | 18.9 | 20.9 | 5 | 2 | 17 | 181 | 27.6 | -55～+150 | 600 | R-6
5KP18 | 5KP18C | 5000 | 20 | 24.4 | 5 | 2 | 18 | 155 | 32.2 | -55～+150 | 600 | R-6
5KP18A | 5KP18CA | 5000 | 20 | 22.1 | 5 | 2 | 18 | 171 | 29.2 | -55～+150 | 600 | R-6
5KP20 | 5KP20C | 5000 | 22.2 | 27.1 | 5 | 2 | 20 | 140 | 35.8 | -55～+150 | 600 | R-6
5KP20A | 5KP20CA | 5000 | 22.2 | 24.5 | 5 | 2 | 20 | 154 | 32.4 | -55～+150 | 600 | R-6
5KP22 | 5KP22C | 5000 | 24.4 | 29.8 | 5 | 2 | 22 | 127 | 39.4 | -55～+150 | 600 | R-6
5KP22A | 5KP22CA | 5000 | 24.4 | 26.9 | 5 | 2 | 22 | 141 | 35.5 | -55～+150 | 600 | R-6
5KP24 | 5KP24C | 5000 | 26.7 | 32.6 | 5 | 2 | 24 | 116 | 43 | -55～+150 | 600 | R-6
5KP24A | 5KP24CA | 5000 | 26.7 | 29.5 | 5 | 2 | 24 | 129 | 38.9 | -55～+150 | 600 | R-6
5KP26 | 5KP26C | 5000 | 28.9 | 35.3 | 5 | 2 | 26 | 107 | 46.6 | -55～+150 | 600 | R-6
5KP26A | 5KP26CA | 5000 | 28.9 | 31.9 | 5 | 2 | 26 | 119 | 42.1 | -55～+150 | 600 | R-6
5KP26A | 5KP26CA | 5000 | 28.9 | 31.9 | 5 | 2 | 26 | 119 | 42.1 | -55～+150 | 600 | R-6
5KP28 | 5KP28C | 5000 | 31.1 | 38 | 5 | 2 | 28 | 100 | 50.1 | -55～+150 | 600 | R-6
5KP28A | 5KP28CA | 5000 | 31.1 | 34.4 | 5 | 2 | 28 | 110 | 45.4 | -55～+150 | 600 | R-6
5KP30 | 5KP30C | 5000 | 33.3 | 40.7 | 5 | 2 | 30 | 93.5 | 53.5 | -55～+150 | 600 | R-6
5KP30A | 5KP30CA | 5000 | 33.3 | 36.8 | 5 | 2 | 30 | 103 | 48.4 | -55～+150 | 600 | R-6
5KP33 | 5KP33C | 5000 | 36.7 | 44.9 | 5 | 2 | 33 | 84.7 | 59 | -55～+150 | 600 | R-6
5KP33A | 5KP33CA | 5000 | 36.7 | 40.6 | 5 | 2 | 33 | 93.8 | 53.3 | -55～+150 | 600 | R-6
5KP36 | 5KP36C | 5000 | 40 | 48.9 | 5 | 2 | 36 | 77.8 | 64.3 | -55～+150 | 600 | R-6
5KP36A | 5KP36CA | 5000 | 40 | 44.2 | 5 | 2 | 36 | 86.1 | 58.1 | -55～+150 | 600 | R-6
5KP40 | 5KP40C | 5000 | 44.4 | 54.3 | 5 | 2 | 40 | 70 | 71.4 | -55～+150 | 600 | R-6
5KP40A | 5KP40CA | 5000 | 44.4 | 49.1 | 5 | 2 | 40 | 77.5 | 64.5 | -55～+150 | 600 | R-6
5KP43 | 5KP43C | 5000 | 47.8 | 58.4 | 5 | 2 | 43 | 65.2 | 76.7 | -55～+150 | 600 | R-6
5KP43A | 5KP43CA | 5000 | 47.8 | 52.8 | 5 | 2 | 43 | 72 | 69.4 | -55～+150 | 600 | R-6
5KP45 | 5KP45C | 5000 | 50 | 61.1 | 5 | 2 | 45 | 62.3 | 80.3 | -55～+150 | 600 | R-6
5KP45A | 5KP45CA | 5000 | 50 | 55.3 | 5 | 2 | 45 | 68.8 | 72.7 | -55～+150 | 600 | R-6
5KP48 | 5KP48C | 5000 | 53.3 | 65.2 | 5 | 2 | 48 | 58.5 | 85.5 | -55～+150 | 600 | R-6
5KP48A | 5KP48CA | 5000 | 53.3 | 58.9 | 5 | 2 | 48 | 64.6 | 77.4 | -55～+150 | 600 | R-6
5KP51 | 5KP51C | 5000 | 56.1 | 69.3 | 5 | 2 | 51 | 54.9 | 91.1 | -55～+150 | 600 | R-6
5KP51A | 5KP51CA | 5000 | 56.7 | 62.7 | 5 | 2 | 51 | 60.7 | 82.4 | -55～+150 | 600 | R-6
5KP54 | 5KP54C | 5000 | 60 | 73.3 | 5 | 2 | 54 | 51.9 | 96.3 | -55～+150 | 600 | R-6
5KP54A | 5KP54CA | 5000 | 60 | 66.3 | 5 | 2 | 54 | 57.4 | 87.1 | -55～+150 | 600 | R-6
5KP58 | 5KP58C | 5000 | 64.4 | 78.7 | 5 | 2 | 58 | 48.5 | 103 | -55～+150 | 600 | R-6
5KP58A | 5KP58CA | 5000 | 64.4 | 71.2 | 5 | 2 | 58 | 53.4 | 94 | -55～+150 | 600 | R-6
5KP60 | 5KP60C | 5000 | 66.7 | 81.5 | 5 | 2 | 60 | 46.7 | 107 | -55～+150 | 600 | R-6
5KP60A | 5KP60CA | 5000 | 66.7 | 73.7 | 5 | 2 | 60 | 51.7 | 97 | -55～+150 | 600 | R-6
5KP64 | 5KP64C | 5000 | 71.1 | 96.9 | 5 | 2 | 64 | 43.9 | 114 | -55～+150 | 600 | R-6
5KP64A | 5KP64CA | 5000 | 71.1 | 78.6 | 5 | 2 | 64 | 48.5 | 103 | -55～+150 | 600 | R-6
5KP70 | 5KP70C | 5000 | 77.6 | 95.1 | 5 | 2 | 70 | 40 | 125 | -55～+150 | 600 | R-6
5KP70A | 5KP70CA | 5000 | 77.8 | 86 | 5 | 2 | 70 | 44.2 | 113 | -55～+150 | 600 | R-6
5KP75 | 5KP75C | 5000 | 83.3 | 102 | 5 | 2 | 75 | 37.3 | 134 | -55～+150 | 600 | R-6
5KP75A | 5KP75CA | 5000 | 83.3 | 92.1 | 5 | 2 | 75 | 41.3 | 121 | -55～+150 | 600 | R-6
5KP78 | 5KP78C | 5000 | 86.7 | 106 | 5 | 2 | 78 | 36 | 139 | -55～+150 | 600 | R-6
5KP78A | 5KP78CA | 5000 | 86.7 | 95.8 | 5 | 2 | 78 | 39.7 | 126 | -55～+150 | 600 | R-6
5KP85 | 5KP85C | 5000 | 94.4 | 115 | 5 | 2 | 85 | 33.1 | 151 | -55～+150 | 600 | R-6
5KP85A | 5KP85CA | 5000 | 94.4 | 104 | 5 | 2 | 85 | 36.5 | 137 | -55～+150 | 600 | R-6
5KP90 | 5KP90C | 5000 | 100 | 122 | 5 | 2 | 90 | 31.3 | 160 | -55～+150 | 600 | R-6
5KP90A | 5KP90CA | 5000 | 100 | 111 | 5 | 2 | 90 | 34.2 | 146 | -55～+150 | 600 | R-6
5KP100 | 5KP100C | 5000 | 111 | 136 | 5 | 2 | 100 | 27.9 | 179 | -55～+150 | 600 | R-6
5KP100A | 5KP100CA | 5000 | 111 | 123 | 5 | 2 | 100 | 30.9 | 162 | -55～+150 | 600 | R-6
5KP110 | 5KP110C | 5000 | 122 | 149 | 5 | 2 | 110 | 25.5 | 196 | -55～+150 | 600 | R-6
5KP110A | 5KP110CA | 5000 | 122 | 135 | 5 | 2 | 110 | 28.2 | 177 | -55～+150 | 600 | R-6
5KP120 | 5KP120C | 5000 | 133 | 163 | 5 | 2 | 120 | 23.4 | 214 | -55～+150 | 600 | R-6
5KP120A | 5KP120CA | 5000 | 133 | 147 | 5 | 2 | 120 | 25.9 | 193 | -55～+150 | 600 | R-6
5KP130 | 5KP130C | 5000 | 144 | 176 | 5 | 2 | 130 | 21.6 | 230 | -55～+150 | 600 | R-6
5KP130A | 5KP130CA | 5000 | 144 | 159 | 5 | 2 | 130 | 23.9 | 209 | -55～+150 | 600 | R-6
5KP150 | 5KP150C | 5000 | 167 | 204 | 5 | 2 | 150 | 18.7 | 268 | -55～+150 | 600 | R-6
5KP150A | 5KP150CA | 5000 | 167 | 185 | 5 | 2 | 150 | 20.6 | 243 | -55～+150 | 600 | R-6
5KP160 | 5KP160C | 5000 | 178 | 218 | 5 | 2 | 160 | 17.4 | 287 | -55～+150 | 600 | R-6
5KP160A | 5KP160CA | 5000 | 178 | 197 | 5 | 2 | 160 | 19.3 | 259 | -55～+150 | 600 | R-6
5KP170 | 5KP170C | 5000 | 189 | 231 | 5 | 2 | 170 | 16.4 | 304 | -55～+150 | 600 | R-6
5KP170A | 5KP170CA | 5000 | 189 | 209 | 5 | 2 | 170 | 18.2 | 275 | -55～+150 | 600 | R-6
5KP188 | 5KP188C | 5000 | 209 | 255 | 5 | 2 | 188 | 14.5 | 344 | -55～+150 | 600 | R-6
5KP188A | 5KP188CA | 5000 | 209 | 231 | 5 | 2 | 188 | 15.2 | 328 | -55～+150 | 600 | R-6
Note:
1.Suffix"A" denotes 5% tolerance device. Without"A" denotes 10% tolerance device
2.Add suffix"C"or"CA" after part number to specify Bi-directional devices
3.For Bi-directional devices having VR of 10 volts and under,the IR limit is double
型号TYPE NO. |  | 最大功耗 Peak Power Dissipation | 击穿电压 Breakdown Voltage@IT VBR(V) |  |  | 最大反向漏电流 Maximum Reverse Leakage IR@VRWM | 峰值工作反向电压 Reverse Stand-off Voltage | 最大脉冲峰值电流 Peak Pulse Current | 最大箝位电压 Maximun Clamping Voltage VC@IPP | 工作温度范围Operation Temp.Range | 正向浪涌电流 IFSM | 封装 Package
Part Number | Part Number
（Uni） | （Bi） | PPk（W） | Min.(V) | Max.(V) | IT(mA) | (μA) | VRWM(V) | IPP(A) | (V) | Tj（℃） | (A)
SMF5.0A | SMF5.0CA | 200 | 6.4 | 7.07 | 10 | 400 | 5 | 21.74 | 9.2 | -55～+150 | 30 | SOD-123FL
SMF6.0A | SMF6.0CA | 200 | 6.67 | 7.37 | 10 | 400 | 6 | 19.42 | 10.3 | -55～+150 | 30 | SOD-123FL
SMF6.5A | SMF6.5CA | 200 | 7.22 | 7.98 | 10 | 250 | 6.5 | 17.86 | 11.2 | -55～+150 | 30 | SOD-123FL
SMF7.0A | SMF7.0CA | 200 | 7.78 | 8.6 | 10 | 100 | 7 | 16.67 | 12 | -55～+150 | 30 | SOD-123FL
SMF7.5A | SMF7.5CA | 200 | 8.33 | 9.21 | 1 | 50 | 7.5 | 15.5 | 12.9 | -55～+150 | 30 | SOD-123FL
SMF8.0A | SMF8.0CA | 200 | 8.89 | 9.83 | 1 | 25 | 8 | 14.71 | 13.6 | -55～+150 | 30 | SOD-123FL
SMF8.5A | SMF8.5CA | 200 | 9.44 | 10.4 | 1 | 10 | 8.5 | 13.89 | 14.4 | -55～+150 | 30 | SOD-123FL
SMF9.0A | SMF9.0CA | 200 | 10 | 11.1 | 1 | 5 | 9 | 12.99 | 15.4 | -55～+150 | 30 | SOD-123FL
SMF10A | SMF10CA | 200 | 11.1 | 12.3 | 1 | 2.5 | 10 | 11.76 | 17 | -55～+150 | 30 | SOD-123FL
SMF11A | SMF11CA | 200 | 12.2 | 13.5 | 1 | 2.5 | 11 | 10.99 | 18.2 | -55～+150 | 30 | SOD-123FL
SMF12A | SMF12CA | 200 | 13.3 | 14.7 | 1 | 2.5 | 12 | 10.05 | 19.9 | -55～+150 | 30 | SOD-123FL
SMF13A | SMF13CA | 200 | 14.4 | 15.9 | 1 | 1 | 13 | 9.3 | 21.5 | -55～+150 | 30 | SOD-123FL
SMF14A | SMF14CA | 200 | 15.6 | 17.2 | 1 | 1 | 14 | 8.62 | 23.2 | -55～+150 | 30 | SOD-123FL
SMF15A | SMF15CA | 200 | 16.7 | 18.5 | 1 | 1 | 15 | 8.2 | 24.4 | -55～+150 | 30 | SOD-123FL
SMF16A | SMF16CA | 200 | 17.8 | 19.7 | 1 | 1 | 16 | 7.69 | 26 | -55～+150 | 30 | SOD-123FL
SMF17A | SMF17CA | 200 | 18.9 | 20.9 | 1 | 1 | 17 | 7.25 | 27.6 | -55～+150 | 30 | SOD-123FL
SMF18A | SMF18CA | 200 | 20 | 22.1 | 1 | 1 | 18 | 6.85 | 29.2 | -55～+150 | 30 | SOD-123FL
SMF19A | SMF19CA | 200 | 21.1 | 23.3 | 1 | 1 | 19 | 6.54 | 30.6 | -55～+150 | 30 | SOD-123FL
SMF20A | SMF20CA | 200 | 22.2 | 24.5 | 1 | 1 | 20 | 6.17 | 32.4 | -55～+150 | 30 | SOD-123FL
SMF22A | SMF22CA | 200 | 24.4 | 26.9 | 1 | 1 | 22 | 5.63 | 35.5 | -55～+150 | 30 | SOD-123FL
SMF24A | SMF24CA | 200 | 26.7 | 29.5 | 1 | 1 | 24 | 5.14 | 38.9 | -55～+150 | 30 | SOD-123FL
SMF26A | SMF26CA | 200 | 28.9 | 31.9 | 1 | 1 | 26 | 4.75 | 42.1 | -55～+150 | 30 | SOD-123FL
SMF28A | SMF28CA | 200 | 31.1 | 34.4 | 1 | 1 | 28 | 4.41 | 45.4 | -55～+150 | 30 | SOD-123FL
SMF30A | SMF30CA | 200 | 33.3 | 36.8 | 1 | 1 | 30 | 4.13 | 48.4 | -55～+150 | 30 | SOD-123FL
SMF33A | SMF33CA | 200 | 36.7 | 40.6 | 1 | 1 | 33 | 3.75 | 53.3 | -55～+150 | 30 | SOD-123FL
SMF36A | SMF36CA | 200 | 40 | 44.2 | 1 | 1 | 36 | 3.44 | 58.1 | -55～+150 | 30 | SOD-123FL
SMF40A | SMF40CA | 200 | 44.4 | 49.1 | 1 | 1 | 40 | 3.1 | 64.5 | -55～+150 | 30 | SOD-123FL
SMF43A | SMF43CA | 200 | 47.8 | 52.8 | 1 | 1 | 43 | 2.88 | 69.4 | -55～+150 | 30 | SOD-123FL
SMF45A | SMF45CA | 200 | 50 | 55.3 | 1 | 1 | 45 | 2.75 | 72.7 | -55～+150 | 30 | SOD-123FL
SMF48A | SMF48CA | 200 | 53.3 | 58.9 | 1 | 1 | 48 | 2.58 | 77.4 | -55～+150 | 30 | SOD-123FL
SMF51A | SMF51CA | 200 | 56.7 | 62.7 | 1 | 1 | 51 | 2.43 | 82.4 | -55～+150 | 30 | SOD-123FL
SMF54A | SMF54CA | 200 | 60 | 66.3 | 1 | 1 | 54 | 2.3 | 87.1 | -55～+150 | 30 | SOD-123FL
SMF58A | SMF58CA | 200 | 64.4 | 71.2 | 1 | 1 | 58 | 2.14 | 93.6 | -55～+150 | 30 | SOD-123FL
SMF60A | SMF60CA | 200 | 66.7 | 73.7 | 1 | 1 | 60 | 2.07 | 96.8 | -55～+150 | 30 | SOD-123FL
SMF64A | SMF64CA | 200 | 71.1 | 78.6 | 1 | 1 | 64 | 1.94 | 103 | -55～+150 | 30 | SOD-123FL
SMF70A | SMF70CA | 200 | 77.8 | 86 | 1 | 1 | 70 | 1.77 | 113 | -55～+150 | 30 | SOD-123FL
SMF75A | SMF75CA | 200 | 83.3 | 92.1 | 1 | 1 | 75 | 1.65 | 121 | -55～+150 | 30 | SOD-123FL
SMF78A | SMF78CA | 200 | 86.7 | 95.8 | 1 | 1 | 78 | 1.59 | 126 | -55～+150 | 30 | SOD-123FL
SMF80A | SMF80CA | 200 | 88.8 | 97.6 | 1 | 1 | 80 | 1.55 | 129 | -55～+150 | 30 | SOD-123FL
SMF85A | SMF85CA | 200 | 94.4 | 104 | 1 | 1 | 85 | 1.46 | 137 | -55～+150 | 30 | SOD-123FL
SMF90A | SMF90CA | 200 | 100 | 111 | 1 | 1 | 90 | 1.37 | 146 | -55～+150 | 30 | SOD-123FL
SMF100A | SMF100CA | 200 | 111 | 123 | 1 | 1 | 100 | 1.23 | 162 | -55～+150 | 30 | SOD-123FL
SMF110A | SMF110CA | 200 | 122 | 135 | 1 | 1 | 110 | 1.13 | 177 | -55～+150 | 30 | SOD-123FL
SMF120A | SMF120CA | 200 | 133 | 147 | 1 | 1 | 120 | 1.04 | 193 | -55～+150 | 30 | SOD-123FL
SMF130A | SMF130CA | 200 | 144 | 159 | 1 | 1 | 130 | 0.96 | 209 | -55～+150 | 30 | SOD-123FL
SMF140A | SMF140CA | 200 | 155 | 171 | 1 | 1 | 140 | 0.89 | 224 | -55～+150 | 30 | SOD-123FL
SMF150A | SMF150CA | 200 | 167 | 185 | 1 | 1 | 150 | 0.82 | 243 | -55～+150 | 30 | SOD-123FL
SMF160A | SMF160CA | 200 | 178 | 197 | 1 | 1 | 160 | 0.77 | 259 | -55～+150 | 30 | SOD-123FL
SMF170A | SMF170CA | 200 | 189 | 209 | 1 | 1 | 170 | 0.73 | 275 | -55～+150 | 30 | SOD-123FL
SMF180A | SMF180CA | 200 | 200 | 220 | 1 | 1 | 180 | 0.68 | 292 | -55～+150 | 30 | SOD-123FL
SMF190A | SMF190CA | 200 | 211 | 232 | 1 | 1 | 190 | 0.65 | 308 | -55～+150 | 30 | SOD-123FL
SMF200A | SMF200CA | 200 | 224 | 247 | 1 | 1 | 200 | 0.62 | 324 | -55～+150 | 30 | SOD-123FL
SMF220A | SMF220CA | 200 | 246 | 272 | 1 | 1 | 220 | 0.56 | 356 | -55～+150 | 30 | SOD-123FL
SMAJ5.0 | SMAJ5.0C | 400 | 6.4 | 7.3 | 10 | 800 | 5 | 41.67 | 9.6 | -55～+150 | 40 | SMA
SMAJ5.0A | SMAJ5.0CA | 400 | 6.4 | 7.07 | 10 | 800 | 5 | 43.38 | 9.2 | -55～+150 | 40 | SMA
SMAJ6.0 | SMAJ6.0C | 400 | 6.67 | 8.15 | 10 | 800 | 6 | 35.09 | 11.4 | -55～+150 | 40 | SMA
SMAJ6.0A | SMAJ6.0CA | 400 | 6.67 | 7.37 | 10 | 800 | 6 | 38.83 | 10.3 | -55～+150 | 40 | SMA
SMAJ6.5 | SMAJ6.5C | 400 | 7.22 | 8.82 | 10 | 500 | 6.5 | 32.52 | 12.3 | -55～+150 | 40 | SMA
SMAJ6.5A | SMAJ6.5CA | 400 | 7.22 | 7.98 | 10 | 500 | 6.5 | 35.71 | 11.2 | -55～+150 | 40 | SMA
SMAJ7.0 | SMAJ7.0C | 400 | 7.78 | 9.51 | 10 | 200 | 7 | 30.08 | 13.3 | -55～+150 | 40 | SMA
SMAJ7.0A | SMAJ7.0CA | 400 | 7.78 | 8.6 | 10 | 200 | 7 | 33.33 | 12 | -55～+150 | 40 | SMA
SMAJ7.5 | SMAJ7.5C | 400 | 8.33 | 10.2 | 1 | 100 | 7.5 | 27.97 | 14.3 | -55～+150 | 40 | SMA
SMAJ7.5A | SMAJ7.5CA | 400 | 8.33 | 9.21 | 1 | 100 | 7.5 | 31.01 | 12.9 | -55～+150 | 40 | SMA
SMAJ8.0 | SMAJ8.0C | 400 | 8.89 | 10.9 | 1 | 50 | 8 | 26.67 | 15 | -55～+150 | 40 | SMA
SMAJ8.0A | SMAJ8.0CA | 400 | 8.89 | 9.83 | 1 | 50 | 8 | 29.41 | 13.6 | -55～+150 | 40 | SMA
SMAJ8.5 | SMAJ8.5C | 400 | 9.44 | 11.5 | 1 | 10 | 8.5 | 25.16 | 15.9 | -55～+150 | 40 | SMA
SMAJ8.5A | SMAJ8.5CA | 400 | 9.44 | 10.4 | 1 | 10 | 8.5 | 27.78 | 14.4 | -55～+150 | 40 | SMA
SMAJ9.0 | SMAJ9.0C | 400 | 10 | 12.2 | 1 | 5 | 9 | 23.67 | 16.9 | -55～+150 | 40 | SMA
SMAJ9.0A | SMAJ9.0CA | 400 | 10 | 11.1 | 1 | 5 | 9 | 25.97 | 15.4 | -55～+150 | 40 | SMA
SMAJ10 | SMAJ10C | 400 | 11.1 | 13.6 | 1 | 5 | 10 | 21.28 | 18.8 | -55～+150 | 40 | SMA
SMAJ10A | SMAJ10CA | 400 | 11.1 | 12.3 | 1 | 5 | 10 | 23.53 | 17 | -55～+150 | 40 | SMA
SMAJ11 | SMAJ11C | 400 | 12.2 | 14.9 | 1 | 5 | 11 | 19.9 | 20.1 | -55～+150 | 40 | SMA
SMAJ11A | SMAJ11CA | 400 | 12.2 | 13.5 | 1 | 5 | 11 | 21.98 | 18.2 | -55～+150 | 40 | SMA
SMAJ12 | SMAJ12C | 400 | 13.3 | 16.3 | 1 | 5 | 12 | 18.18 | 22 | -55～+150 | 40 | SMA
SMAJ12A | SMAJ12CA | 400 | 13.3 | 14.7 | 1 | 5 | 12 | 20.1 | 19.9 | -55～+150 | 40 | SMA
SMAJ13 | SMAJ13C | 400 | 14.4 | 17.6 | 1 | 5 | 13 | 16.81 | 23.8 | -55～+150 | 40 | SMA
SMAJ13A | SMAJ13CA | 400 | 14.4 | 15.9 | 1 | 5 | 13 | 18.6 | 21.5 | -55～+150 | 40 | SMA
SMAJ14 | SMAJ14C | 400 | 15.6 | 19.1 | 1 | 5 | 14 | 15.5 | 25.8 | -55～+150 | 40 | SMA
SMAJ14A | SMAJ14CA | 400 | 15.6 | 17.2 | 1 | 5 | 14 | 17.24 | 23.2 | -55～+150 | 40 | SMA
SMAJ15 | SMAJ15C | 400 | 16.7 | 20.4 | 1 | 5 | 15 | 14.87 | 26.9 | -55～+150 | 40 | SMA
SMAJ15A | SMAJ15CA | 400 | 16.7 | 18.5 | 1 | 5 | 15 | 16.39 | 24.4 | -55～+150 | 40 | SMA
SMAJ16 | SMAJ16C | 400 | 17.8 | 21.8 | 1 | 5 | 16 | 13.89 | 28.8 | -55～+150 | 40 | SMA
SMAJ16A | SMAJ16CA | 400 | 17.8 | 19.7 | 1 | 5 | 16 | 15.4 | 26 | -55～+150 | 40 | SMA
SMAJ17 | SMAJ17C | 400 | 18.9 | 23.1 | 1 | 5 | 17 | 13.11 | 30.5 | -55～+150 | 40 | SMA
SMAJ17A | SMAJ17CA | 400 | 18.9 | 20.9 | 1 | 5 | 17 | 14.49 | 27.6 | -55～+150 | 40 | SMA
SMAJ18 | SMAJ18C | 400 | 20 | 24.4 | 1 | 5 | 18 | 12.42 | 32.2 | -55～+150 | 40 | SMA
SMAJ18A | SMAJ18CA | 400 | 20 | 22.1 | 1 | 5 | 18 | 13.7 | 29.2 | -55～+150 | 40 | SMA
SMAJ19 | SMAJ19C | 400 | 21.1 | 25.7 | 1 | 5 | 19 | 11.76 | 34 | -55～+150 | 40 | SMA
SMAJ19A | SMAJ19CA | 400 | 21.1 | 23.3 | 1 | 5 | 19 | 13 | 30.8 | -55～+150 | 40 | SMA
SMAJ20 | SMAJ20C | 400 | 22.2 | 27.1 | 1 | 5 | 20 | 11.17 | 35.8 | -55～+150 | 40 | SMA
SMAJ20A | SMAJ20CA | 400 | 22.2 | 24.5 | 1 | 5 | 20 | 12.35 | 32.4 | -55～+150 | 40 | SMA
SMAJ22 | SMAJ22C | 400 | 24.4 | 29.8 | 1 | 5 | 22 | 10.15 | 39.4 | -55～+150 | 40 | SMA
SMAJ22A | SMAJ22CA | 400 | 24.4 | 26.9 | 1 | 5 | 22 | 11.27 | 35.5 | -55～+150 | 40 | SMA
SMAJ24 | SMAJ24C | 400 | 26.7 | 32.6 | 1 | 5 | 24 | 9.3 | 43 | -55～+150 | 40 | SMA
SMAJ24A | SMAJ24CA | 400 | 26.7 | 29.5 | 1 | 5 | 24 | 10.28 | 38.9 | -55～+150 | 40 | SMA
SMAJ26 | SMAJ26C | 400 | 28.9 | 35.3 | 1 | 5 | 26 | 8.58 | 46.6 | -55～+150 | 40 | SMA
SMAJ26A | SMAJ26CA | 400 | 28.9 | 31.9 | 1 | 5 | 26 | 9.5 | 42.1 | -55～+150 | 40 | SMA
SMAJ28 | SMAJ28C | 400 | 31.1 | 38 | 1 | 5 | 28 | 8 | 50 | -55～+150 | 40 | SMA
SMAJ28A | SMAJ28CA | 400 | 31.1 | 34.4 | 1 | 5 | 28 | 8.81 | 45.4 | -55～+150 | 40 | SMA
SMAJ30 | SMAJ30C | 400 | 33.3 | 40.7 | 1 | 5 | 30 | 7.48 | 53.5 | -55～+150 | 40 | SMA
SMAJ30A | SMAJ30CA | 400 | 33.3 | 36.8 | 1 | 5 | 30 | 8.26 | 48.4 | -55～+150 | 40 | SMA
SMAJ33 | SMAJ33C | 400 | 36.7 | 44.9 | 1 | 5 | 33 | 6.78 | 59 | -55～+150 | 40 | SMA
SMAJ33A | SMAJ33CA | 400 | 36.7 | 40.6 | 1 | 5 | 33 | 7.5 | 53.3 | -55～+150 | 40 | SMA
SMAJ36 | SMAJ36C | 400 | 40 | 48.9 | 1 | 5 | 36 | 6.22 | 64.3 | -55～+150 | 40 | SMA
SMAJ36A | SMAJ36CA | 400 | 40 | 44.2 | 1 | 5 | 36 | 6.88 | 58.1 | -55～+150 | 40 | SMA
SMAJ40 | SMAJ40C | 400 | 44.4 | 54.3 | 1 | 5 | 40 | 5.6 | 71.4 | -55～+150 | 40 | SMA
SMAJ40A | SMAJ40CA | 400 | 44.4 | 49.1 | 1 | 5 | 40 | 6.2 | 64.5 | -55～+150 | 40 | SMA
SMAJ43 | SMAJ43C | 400 | 47.8 | 58.4 | 1 | 5 | 43 | 5.22 | 76.7 | -55～+150 | 40 | SMA
SMAJ43A | SMAJ43CA | 400 | 47.8 | 52.8 | 1 | 5 | 43 | 5.76 | 69.4 | -55～+150 | 40 | SMA
SMAJ45 | SMAJ45C | 400 | 50 | 61.1 | 1 | 5 | 45 | 4.98 | 80.3 | -55～+150 | 40 | SMA
SMAJ45A | SMAJ45CA | 400 | 50 | 55.3 | 1 | 5 | 45 | 5.5 | 72.7 | -55～+150 | 40 | SMA
SMAJ48 | SMAJ48C | 400 | 53.3 | 65.1 | 1 | 5 | 48 | 4.68 | 85.5 | -55～+150 | 40 | SMA
SMAJ48A | SMAJ48CA | 400 | 53.3 | 58.9 | 1 | 5 | 48 | 5.17 | 77.4 | -55～+150 | 40 | SMA
SMAJ51 | SMAJ51C | 400 | 56.7 | 69.3 | 1 | 5 | 51 | 4.39 | 91.1 | -55～+150 | 40 | SMA
SMAJ51A | SMAJ51CA | 400 | 56.7 | 62.7 | 1 | 5 | 51 | 4.85 | 82.4 | -55～+150 | 40 | SMA
SMAJ54 | SMAJ54C | 400 | 60 | 73.3 | 1 | 5 | 54 | 4.15 | 96.3 | -55～+150 | 40 | SMA
SMAJ54A | SMAJ54CA | 400 | 60 | 66.3 | 1 | 5 | 54 | 4.59 | 87.1 | -55～+150 | 40 | SMA
SMAJ58 | SMAJ58C | 400 | 64.4 | 78.7 | 1 | 5 | 58 | 3.88 | 103 | -55～+150 | 40 | SMA
SMAJ58A | SMAJ58CA | 400 | 64.4 | 71.2 | 1 | 5 | 58 | 4.27 | 93.6 | -55～+150 | 40 | SMA
SMAJ60 | SMAJ60C | 400 | 66.7 | 81.5 | 1 | 5 | 60 | 3.74 | 107 | -55～+150 | 40 | SMA
SMAJ60A | SMAJ60CA | 400 | 66.7 | 73.7 | 1 | 5 | 60 | 4.13 | 96.8 | -55～+150 | 40 | SMA
SMAJ64 | SMAJ64C | 400 | 71.1 | 86.9 | 1 | 5 | 64 | 3.51 | 114 | -55～+150 | 40 | SMA
SMAJ64A | SMAJ64CA | 400 | 71.1 | 78.6 | 1 | 5 | 64 | 3.88 | 103 | -55～+150 | 40 | SMA
SMAJ70 | SMAJ70C | 400 | 77.8 | 95.1 | 1 | 5 | 70 | 3.2 | 125 | -55～+150 | 40 | SMA
SMAJ70A | SMAJ70CA | 400 | 77.8 | 86 | 1 | 5 | 70 | 3.54 | 113 | -55～+150 | 40 | SMA
SMAJ75 | SMAJ75C | 400 | 83.3 | 102 | 1 | 5 | 75 | 2.99 | 134 | -55～+150 | 40 | SMA
SMAJ75A | SMAJ75CA | 400 | 83.3 | 92.1 | 1 | 5 | 75 | 3.31 | 121 | -55～+150 | 40 | SMA
SMAJ78 | SMAJ78C | 400 | 86.7 | 106 | 1 | 5 | 78 | 2.88 | 139 | -55～+150 | 40 | SMA
SMAJ78A | SMAJ78CA | 400 | 86.7 | 95.8 | 1 | 5 | 78 | 3.17 | 126 | -55～+150 | 40 | SMA
SMAJ80 | SMAJ80C | 400 | 88.9 | 108.8 | 1 | 5 | 80 | 2.79 | 143.2 | -55～+150 | 40 | SMA
SMAJ80A | SMAJ80CA | 400 | 88.8 | 97.6 | 1 | 5 | 80 | 3.09 | 129 | -55～+150 | 40 | SMA
SMAJ85 | SMAJ85C | 400 | 94.4 | 115 | 1 | 5 | 85 | 2.65 | 151 | -55～+150 | 40 | SMA
SMAJ85A | SMAJ85CA | 400 | 94.4 | 104 | 1 | 5 | 85 | 2.92 | 137 | -55～+150 | 40 | SMA
SMAJ90 | SMAJ90C | 400 | 100 | 122 | 1 | 5 | 90 | 2.5 | 160 | -55～+150 | 40 | SMA
SMAJ90A | SMAJ90CA | 400 | 100 | 111 | 1 | 5 | 90 | 2.74 | 146 | -55～+150 | 40 | SMA
SMAJ100 | SMAJ100C | 400 | 111 | 136 | 1 | 5 | 100 | 2.23 | 179 | -55～+150 | 40 | SMA
SMAJ100A | SMAJ100CA | 400 | 111 | 123 | 1 | 5 | 100 | 2.47 | 162 | -55～+150 | 40 | SMA
SMAJ110 | SMAJ110C | 400 | 122 | 149 | 1 | 5 | 110 | 2.04 | 196 | -55～+150 | 40 | SMA
SMAJ110A | SMAJ110CA | 400 | 122 | 135 | 1 | 5 | 110 | 2.26 | 177 | -55～+150 | 40 | SMA
SMAJ120 | SMAJ120C | 400 | 133 | 163 | 1 | 5 | 120 | 1.87 | 214 | -55～+150 | 40 | SMA
SMAJ120A | SMAJ120CA | 400 | 133 | 147 | 1 | 5 | 120 | 2.07 | 193 | -55～+150 | 40 | SMA
SMAJ130 | SMAJ130C | 400 | 144 | 176 | 1 | 5 | 130 | 1.73 | 231 | -55～+150 | 40 | SMA
SMAJ130A | SMAJ130CA | 400 | 144 | 159 | 1 | 5 | 130 | 1.91 | 209 | -55～+150 | 40 | SMA
SMAJ140 | SMAJ140C | 400 | 155 | 190 | 1 | 5 | 140 | 1.6 | 250.6 | -55～+150 | 40 | SMA
SMAJ140A | SMAJ140CA | 400 | 155 | 171 | 1 | 5 | 140 | 1.76 | 226.8 | -55～+150 | 40 | SMA
SMAJ150 | SMAJ150C | 400 | 167 | 204 | 1 | 5 | 150 | 1.49 | 268 | -55～+150 | 40 | SMA
SMAJ150A | SMAJ150CA | 400 | 167 | 185 | 1 | 5 | 150 | 1.65 | 243 | -55～+150 | 40 | SMA
SMAJ160 | SMAJ160C | 400 | 178 | 218 | 1 | 5 | 160 | 1.39 | 287 | -55～+150 | 40 | SMA
SMAJ160A | SMAJ160CA | 400 | 178 | 197 | 1 | 5 | 160 | 1.54 | 259 | -55～+150 | 40 | SMA
SMAJ170 | SMAJ170C | 400 | 189 | 231 | 1 | 5 | 170 | 1.32 | 304 | -55～+150 | 40 | SMA
SMAJ170A | SMAJ170CA | 400 | 189 | 209 | 1 | 5 | 170 | 1.45 | 275 | -55～+150 | 40 | SMA
SMAJ180 | SMAJ180C | 400 | 200 | 244 | 1 | 5 | 180 | 1.24 | 322.2 | -55～+150 | 40 | SMA
SMAJ180A | SMAJ180CA | 400 | 200 | 220 | 1 | 5 | 180 | 1.37 | 291.6 | -55～+150 | 40 | SMA
SMAJ190 | SMAJ190C | 400 | 211 | 258 | 1 | 5 | 190 | 1.18 | 340.1 | -55～+150 | 40 | SMA
SMAJ190A | SMAJ190CA | 400 | 211 | 232 | 1 | 5 | 190 | 1.3 | 307.8 | -55～+150 | 40 | SMA
SMAJ200A | SMAJ200CA | 400 | 224 | 247 | 1 | 1 | 200 | 1.23 | 324 | -55～+150 | 40 | SMA
SMAJ220A | SMAJ220CA | 400 | 246 | 272 | 1 | 1 | 220 | 1.12 | 356 | -55～+150 | 40 | SMA
SMAJ250A | SMAJ250CA | 400 | 279 | 309 | 1 | 1 | 250 | 0.99 | 405 | -55～+150 | 40 | SMA
SMAJ300A | SMAJ300CA | 400 | 335 | 371 | 1 | 1 | 300 | 0.82 | 486 | -55～+150 | 40 | SMA
SMAJ350A | SMAJ350CA | 400 | 391 | 432 | 1 | 1 | 350 | 0.71 | 567 | -55～+150 | 40 | SMA
SMAJ400A | SMAJ400CA | 400 | 447 | 494 | 1 | 1 | 400 | 0.62 | 648 | -55～+150 | 40 | SMA
SMAJ440A | SMAJ440CA | 400 | 492 | 543 | 1 | 1 | 440 | 0.56 | 713 | -55～+150 | 40 | SMA
P4SMA6.8A | P4SMA6.8CA | 400 | 6.46 | 7.14 | 10 | 1000 | 5.8 | 38.1 | 10.5 | -55～+150 | 40 | SMA
P4SMA7.5A | P4SMA7.5CA | 400 | 7.13 | 7.88 | 10 | 500 | 6.4 | 35.4 | 11.3 | -55～+150 | 40 | SMA
P4SMA8.2A | P4SMA8.2CA | 400 | 7.79 | 8.61 | 10 | 200 | 7 | 33.06 | 12.1 | -55～+150 | 40 | SMA
P4SMA9.1A | P4SMA9.1CA | 400 | 8.65 | 9.56 | 1 | 50 | 7.8 | 29.85 | 13.4 | -55～+150 | 40 | SMA
P4SMA10A | P4SMA10CA | 400 | 9.5 | 10.5 | 1 | 10 | 8.6 | 27.59 | 14.5 | -55～+150 | 40 | SMA
P4SMA11A | P4SMA11CA | 400 | 10.45 | 11.55 | 1 | 5 | 9.4 | 25.64 | 15.6 | -55～+150 | 40 | SMA
P4SMA12A | P4SMA12CA | 400 | 11.4 | 12.6 | 1 | 5 | 10.2 | 23.95 | 16.7 | -55～+150 | 40 | SMA
P4SMA13A | P4SMA13CA | 400 | 12.35 | 13.65 | 1 | 5 | 11.1 | 21.98 | 18.2 | -55～+150 | 40 | SMA
P4SMA15A | P4SMA15CA | 400 | 14.25 | 15.75 | 1 | 5 | 12.8 | 18.87 | 21.2 | -55～+150 | 40 | SMA
P4SMA16A | P4SMA16CA | 400 | 15.2 | 16.8 | 1 | 5 | 13.6 | 17.78 | 22.5 | -55～+150 | 40 | SMA
P4SMA18A | P4SMA18CA | 400 | 17.1 | 18.9 | 1 | 5 | 15.3 | 15.87 | 25.2 | -55～+150 | 40 | SMA
P4SMA20A | P4SMA20CA | 400 | 19 | 21 | 1 | 5 | 17.1 | 14.44 | 27.7 | -55～+150 | 40 | SMA
P4SMA22A | P4SMA22CA | 400 | 20.9 | 23.1 | 1 | 5 | 18.8 | 13.07 | 30.6 | -55～+150 | 40 | SMA
P4SMA24A | P4SMA24CA | 400 | 22.8 | 25.2 | 1 | 5 | 20.5 | 12.05 | 33.2 | -55～+150 | 40 | SMA
P4SMA27A | P4SMA27CA | 400 | 25.65 | 28.35 | 1 | 5 | 23.1 | 10.67 | 37.5 | -55～+150 | 40 | SMA
P4SMA30A | P4SMA30CA | 400 | 28.5 | 31.5 | 1 | 5 | 25.6 | 9.66 | 41.4 | -55～+150 | 40 | SMA
P4SMA33A | P4SMA33CA | 400 | 31.35 | 34.65 | 1 | 5 | 28.2 | 8.75 | 45.7 | -55～+150 | 40 | SMA
P4SMA36A | P4SMA36CA | 400 | 34.2 | 37.8 | 1 | 5 | 30.8 | 8.02 | 49.9 | -55～+150 | 40 | SMA
P4SMA39A | P4SMA39CA | 400 | 37.05 | 40.95 | 1 | 5 | 33.3 | 7.42 | 53.9 | -55～+150 | 40 | SMA
P4SMA43A | P4SMA43CA | 400 | 40.85 | 45.15 | 1 | 5 | 36.8 | 6.75 | 59.3 | -55～+150 | 40 | SMA
P4SMA47A | P4SMA47CA | 400 | 44.65 | 49.35 | 1 | 5 | 40.2 | 6.17 | 64.8 | -55～+150 | 40 | SMA
P4SMA51A | P4SMA51CA | 400 | 48.45 | 53.55 | 1 | 5 | 43.6 | 5.71 | 70.1 | -55～+150 | 40 | SMA
P4SMA56A | P4SMA56CA | 400 | 53.2 | 58.8 | 1 | 5 | 47.8 | 5.19 | 77 | -55～+150 | 40 | SMA
P4SMA62A | P4SMA62CA | 400 | 58.9 | 65.1 | 1 | 5 | 53 | 4.71 | 85 | -55～+150 | 40 | SMA
P4SMA68A | P4SMA68CA | 400 | 64.6 | 71.4 | 1 | 5 | 58.1 | 4.35 | 92 | -55～+150 | 40 | SMA
P4SMA75A | P4SMA75CA | 400 | 71.25 | 78.75 | 1 | 5 | 64.1 | 3.88 | 103 | -55～+150 | 40 | SMA
P4SMA82A | P4SMA82CA | 400 | 77.9 | 86.1 | 1 | 5 | 70.1 | 3.54 | 113 | -55～+150 | 40 | SMA
P4SMA91A | P4SMA91CA | 400 | 86.45 | 95.55 | 1 | 5 | 77.8 | 3.2 | 125 | -55～+150 | 40 | SMA
P4SMA100A | P4SMA100CA | 400 | 95 | 105 | 1 | 5 | 85.5 | 2.92 | 137 | -55～+150 | 40 | SMA
P4SMA110A | P4SMA110CA | 400 | 104.5 | 115.5 | 1 | 5 | 94 | 2.63 | 152 | -55～+150 | 40 | SMA
P4SMA120A | P4SMA120CA | 400 | 114 | 126 | 1 | 5 | 102 | 2.42 | 165 | -55～+150 | 40 | SMA
P4SMA130A | P4SMA130CA | 400 | 123.5 | 136.5 | 1 | 5 | 111 | 2.23 | 179 | -55～+150 | 40 | SMA
P4SMA150A | P4SMA150CA | 400 | 142.5 | 157.5 | 1 | 5 | 128 | 1.93 | 207 | -55～+150 | 40 | SMA
P4SMA160A | P4SMA160CA | 400 | 152 | 168 | 1 | 5 | 136 | 1.83 | 219 | -55～+150 | 40 | SMA
P4SMA170A | P4SMA170CA | 400 | 161.5 | 178.5 | 1 | 5 | 145 | 1.71 | 234 | -55～+150 | 40 | SMA
P4SMA180A | P4SMA180CA | 400 | 171 | 189 | 1 | 5 | 154 | 1.63 | 246 | -55～+150 | 40 | SMA
P4SMA200A | P4SMA200CA | 400 | 190 | 210 | 1 | 5 | 171 | 1.46 | 274 | -55～+150 | 40 | SMA
P4SMA220A | P4SMA220CA | 400 | 209 | 231 | 1 | 5 | 185 | 1.22 | 328 | -55～+150 | 40 | SMA
P4SMA250A | P4SMA250CA | 400 | 237.5 | 262.5 | 1 | 5 | 214 | 1.16 | 344 | -55～+150 | 40 | SMA
P4SMA300A | P4SMA300CA | 400 | 285 | 315 | 1 | 5 | 256 | 0.97 | 414 | -55～+150 | 40 | SMA
P4SMA350A | P4SMA350CA | 400 | 332.5 | 367.5 | 1 | 5 | 299.3 | 0.83 | 482 | -55～+150 | 40 | SMA
P4SMA380A | P4SMA380CA | 400 | 361 | 399 | 1 | 5 | 324.9 | 0.76 | 524.4 | -55～+150 | 40 | SMA
P4SMA400A | P4SMA400CA | 400 | 380 | 420 | 1 | 5 | 342 | 0.72 | 552 | -55～+150 | 40 | SMA
P4SMA440A | P4SMA440CA | 400 | 418 | 462 | 1 | 5 | 376.2 | 0.66 | 607.2 | -55～+150 | 40 | SMA
P4SMA500A | P4SMA500CA | 400 | 475 | 525 | 1 | 5 | 427.5 | 0.58 | 690 | -55～+150 | 40 | SMA
P4SMA520A | P4SMA520CA | 400 | 494 | 546 | 1 | 5 | 444.6 | 0.56 | 717.6 | -55～+150 | 40 | SMA
P4SMA550A | P4SMA550CA | 400 | 522.5 | 577.5 | 1 | 5 | 470.3 | 0.53 | 759 | -55～+150 | 40 | SMA
P4SMA600A | P4SMA600CA | 400 | 570 | 630 | 1 | 5 | 513 | 0.48 | 828 | -55～+150 | 40 | SMA
SMBJ5.0 | SMBJ5.0C | 600 | 6.4 | 7.3 | 10 | 800 | 5 | 62.5 | 9.6 | -55～+150 | 100 | SMB
SMBJ5.0A | SMBJ5.0CA | 600 | 6.4 | 7.07 | 10 | 800 | 5 | 65.22 | 9.2 | -55～+150 | 100 | SMB
SMBJ6.0 | SMBJ6.0C | 600 | 6.67 | 8.15 | 10 | 800 | 6 | 52.63 | 11.4 | -55～+150 | 100 | SMB
SMBJ6.0A | SMBJ6.0CA | 600 | 6.67 | 7.37 | 10 | 800 | 6 | 58.25 | 10.3 | -55～+150 | 100 | SMB
SMBJ6.5 | SMBJ6.5C | 600 | 7.22 | 8.82 | 10 | 500 | 6.5 | 48.78 | 12.3 | -55～+150 | 100 | SMB
SMBJ6.5A | SMBJ6.5CA | 600 | 7.22 | 7.98 | 10 | 500 | 6.5 | 53.57 | 11.2 | -55～+150 | 100 | SMB
SMBJ7.0 | SMBJ7.0C | 600 | 7.78 | 9.51 | 10 | 200 | 7 | 45.11 | 13.3 | -55～+150 | 100 | SMB
SMBJ7.0A | SMBJ7.0CA | 600 | 7.78 | 8.6 | 10 | 200 | 7 | 50 | 12 | -55～+150 | 100 | SMB
SMBJ7.5 | SMBJ7.5C | 600 | 8.33 | 10.2 | 1 | 100 | 7.5 | 41.96 | 14.3 | -55～+150 | 100 | SMB
SMBJ7.5A | SMBJ7.5CA | 600 | 8.33 | 9.21 | 1 | 100 | 7.5 | 46.51 | 12.9 | -55～+150 | 100 | SMB
SMBJ8.0 | SMBJ8.0C | 600 | 8.89 | 10.9 | 1 | 50 | 8 | 40 | 15 | -55～+150 | 100 | SMB
SMBJ8.0A | SMBJ8.0CA | 600 | 8.89 | 9.83 | 1 | 50 | 8 | 44.12 | 13.6 | -55～+150 | 100 | SMB
SMBJ8.5 | SMBJ8.5C | 600 | 9.44 | 11.5 | 1 | 10 | 8.5 | 37.74 | 15.9 | -55～+150 | 100 | SMB
SMBJ8.5A | SMBJ8.5CA | 600 | 9.44 | 10.4 | 1 | 10 | 8.5 | 41.67 | 14.4 | -55～+150 | 100 | SMB
SMBJ9.0 | SMBJ9.0C | 600 | 10 | 12.2 | 1 | 5 | 9 | 35.5 | 16.9 | -55～+150 | 100 | SMB
SMBJ9.0A | SMBJ9.0CA | 600 | 10 | 11.1 | 1 | 5 | 9 | 38.96 | 15.4 | -55～+150 | 100 | SMB
SMBJ10 | SMBJ10C | 600 | 11.1 | 13.6 | 1 | 5 | 10 | 31.91 | 18.8 | -55～+150 | 100 | SMB
SMBJ10A | SMBJ10CA | 600 | 11.1 | 12.3 | 1 | 5 | 10 | 35.29 | 17 | -55～+150 | 100 | SMB
SMBJ11 | SMBJ11C | 600 | 12.2 | 14.9 | 1 | 5 | 11 | 29.85 | 20.1 | -55～+150 | 100 | SMB
SMBJ11A | SMBJ11CA | 600 | 12.2 | 13.5 | 1 | 5 | 11 | 32.97 | 18.2 | -55～+150 | 100 | SMB
SMBJ12 | SMBJ12C | 600 | 13.3 | 16.3 | 1 | 5 | 12 | 27.27 | 22 | -55～+150 | 100 | SMB
SMBJ12A | SMBJ12CA | 600 | 13.3 | 14.7 | 1 | 5 | 12 | 30.15 | 19.9 | -55～+150 | 100 | SMB
SMBJ13 | SMBJ13C | 600 | 14.4 | 17.6 | 1 | 5 | 13 | 25.21 | 23.8 | -55～+150 | 100 | SMB
SMBJ13A | SMBJ13CA | 600 | 14.4 | 15.9 | 1 | 5 | 13 | 27.91 | 21.5 | -55～+150 | 100 | SMB
SMBJ14 | SMBJ14C | 600 | 15.6 | 19.1 | 1 | 5 | 14 | 23.26 | 25.8 | -55～+150 | 100 | SMB
SMBJ14A | SMBJ14CA | 600 | 15.6 | 17.2 | 1 | 5 | 14 | 25.86 | 23.2 | -55～+150 | 100 | SMB
SMBJ15 | SMBJ15C | 600 | 16.7 | 20.4 | 1 | 5 | 15 | 22.3 | 26.9 | -55～+150 | 100 | SMB
SMBJ15A | SMBJ15CA | 600 | 16.7 | 18.5 | 1 | 5 | 15 | 24.59 | 24.4 | -55～+150 | 100 | SMB
SMBJ16 | SMBJ16C | 600 | 17.8 | 21.8 | 1 | 5 | 16 | 20.83 | 28.8 | -55～+150 | 100 | SMB
SMBJ16A | SMBJ16CA | 600 | 17.8 | 19.7 | 1 | 5 | 16 | 23.08 | 26 | -55～+150 | 100 | SMB
SMBJ17 | SMBJ17C | 600 | 18.9 | 23.1 | 1 | 5 | 17 | 19.67 | 30.5 | -55～+150 | 100 | SMB
SMBJ17A | SMBJ17CA | 600 | 18.9 | 20.9 | 1 | 5 | 17 | 21.74 | 27.6 | -55～+150 | 100 | SMB
SMBJ18 | SMBJ18C | 600 | 20 | 24.4 | 1 | 5 | 18 | 18.63 | 32.2 | -55～+150 | 100 | SMB
SMBJ18A | SMBJ18CA | 600 | 20 | 22.1 | 1 | 5 | 18 | 20.55 | 29.2 | -55～+150 | 100 | SMB
SMBJ19 | SMBJ19C | 600 | 21.1 | 25.7 | 1 | 5 | 19 | 17.64 | 34 | -55～+150 | 100 | SMB
SMBJ19A | SMBJ19CA | 600 | 21.1 | 23.3 | 1 | 5 | 19 | 19.49 | 30.8 | -55～+150 | 100 | SMB
SMBJ20 | SMBJ20C | 600 | 22.2 | 27.1 | 1 | 5 | 20 | 16.76 | 35.8 | -55～+150 | 100 | SMB
SMBJ20A | SMBJ20CA | 600 | 22.2 | 24.5 | 1 | 5 | 20 | 18.52 | 32.4 | -55～+150 | 100 | SMB
SMBJ22 | SMBJ22C | 600 | 24.4 | 29.8 | 1 | 5 | 22 | 15.23 | 39.4 | -55～+150 | 100 | SMB
SMBJ22A | SMBJ22CA | 600 | 24.4 | 26.9 | 1 | 5 | 22 | 16.9 | 35.5 | -55～+150 | 100 | SMB
SMBJ24 | SMBJ24C | 600 | 26.7 | 32.6 | 1 | 5 | 24 | 13.95 | 43 | -55～+150 | 100 | SMB
SMBJ24A | SMBJ24CA | 600 | 26.7 | 29.5 | 1 | 5 | 24 | 15.42 | 38.9 | -55～+150 | 100 | SMB
SMBJ26 | SMBJ26C | 600 | 28.9 | 35.3 | 1 | 5 | 26 | 12.88 | 46.6 | -55～+150 | 100 | SMB
SMBJ26A | SMBJ26CA | 600 | 28.9 | 31.9 | 1 | 5 | 26 | 14.25 | 42.1 | -55～+150 | 100 | SMB
SMBJ28 | SMBJ28C | 600 | 31.1 | 38 | 1 | 5 | 28 | 12 | 50 | -55～+150 | 100 | SMB
SMBJ28A | SMBJ28CA | 600 | 31.1 | 34.4 | 1 | 5 | 28 | 13.22 | 45.4 | -55～+150 | 100 | SMB
SMBJ30 | SMBJ30C | 600 | 33.3 | 40.7 | 1 | 5 | 30 | 11.21 | 53.5 | -55～+150 | 100 | SMB
SMBJ30A | SMBJ30CA | 600 | 33.3 | 36.8 | 1 | 5 | 30 | 12.4 | 48.4 | -55～+150 | 100 | SMB
SMBJ33 | SMBJ33C | 600 | 36.7 | 44.9 | 1 | 5 | 33 | 10.17 | 59 | -55～+150 | 100 | SMB
SMBJ33A | SMBJ33CA | 600 | 36.7 | 40.6 | 1 | 5 | 33 | 11.26 | 53.3 | -55～+150 | 100 | SMB
SMBJ36 | SMBJ36C | 600 | 40 | 48.9 | 1 | 5 | 36 | 9.33 | 64.3 | -55～+150 | 100 | SMB
SMBJ36A | SMBJ36CA | 600 | 40 | 44.2 | 1 | 5 | 36 | 10.33 | 58.1 | -55～+150 | 100 | SMB
SMBJ40 | SMBJ40C | 600 | 44.4 | 54.3 | 1 | 5 | 40 | 8.4 | 71.4 | -55～+150 | 100 | SMB
SMBJ40A | SMBJ40CA | 600 | 44.4 | 49.1 | 1 | 5 | 40 | 9.3 | 64.5 | -55～+150 | 100 | SMB
SMBJ43 | SMBJ43C | 600 | 47.8 | 58.4 | 1 | 5 | 43 | 7.82 | 76.7 | -55～+150 | 100 | SMB
SMBJ43A | SMBJ43CA | 600 | 47.8 | 52.8 | 1 | 5 | 43 | 8.65 | 69.4 | -55～+150 | 100 | SMB
SMBJ45 | SMBJ45C | 600 | 50 | 61.1 | 1 | 5 | 45 | 7.47 | 80.3 | -55～+150 | 100 | SMB
SMBJ45A | SMBJ45CA | 600 | 50 | 55.3 | 1 | 5 | 45 | 8.25 | 72.7 | -55～+150 | 100 | SMB
SMBJ48 | SMBJ48C | 600 | 53.3 | 65.1 | 1 | 5 | 48 | 7.02 | 85.5 | -55～+150 | 100 | SMB
SMBJ48A | SMBJ48CA | 600 | 53.3 | 58.9 | 1 | 5 | 48 | 7.75 | 77.4 | -55～+150 | 100 | SMB
SMBJ51 | SMBJ51C | 600 | 56.7 | 69.3 | 1 | 5 | 51 | 6.59 | 91.1 | -55～+150 | 100 | SMB
SMBJ51A | SMBJ51CA | 600 | 56.7 | 62.7 | 1 | 5 | 51 | 7.28 | 82.4 | -55～+150 | 100 | SMB
SMBJ54 | SMBJ54C | 600 | 60 | 73.3 | 1 | 5 | 54 | 6.23 | 96.3 | -55～+150 | 100 | SMB
SMBJ54A | SMBJ54CA | 600 | 60 | 66.3 | 1 | 5 | 54 | 6.89 | 87.1 | -55～+150 | 100 | SMB
SMBJ58 | SMBJ58C | 600 | 64.4 | 78.7 | 1 | 5 | 58 | 5.83 | 103 | -55～+150 | 100 | SMB
SMBJ58A | SMBJ58CA | 600 | 64.4 | 71.2 | 1 | 5 | 58 | 6.41 | 93.6 | -55～+150 | 100 | SMB
SMBJ60 | SMBJ60C | 600 | 66.7 | 81.5 | 1 | 5 | 60 | 5.61 | 107 | -55～+150 | 100 | SMB
SMBJ60A | SMBJ60CA | 600 | 66.7 | 73.7 | 1 | 5 | 60 | 6.2 | 96.8 | -55～+150 | 100 | SMB
SMBJ64 | SMBJ64C | 600 | 71.1 | 86.9 | 1 | 5 | 64 | 5.26 | 114 | -55～+150 | 100 | SMB
SMBJ64A | SMBJ64CA | 600 | 71.1 | 78.6 | 1 | 5 | 64 | 5.83 | 103 | -55～+150 | 100 | SMB
SMBJ70 | SMBJ70C | 600 | 77.8 | 95.1 | 1 | 5 | 70 | 4.8 | 125 | -55～+150 | 100 | SMB
SMBJ70A | SMBJ70CA | 600 | 77.8 | 86 | 1 | 5 | 70 | 5.31 | 113 | -55～+150 | 100 | SMB
SMBJ75 | SMBJ75C | 600 | 83.3 | 102 | 1 | 5 | 75 | 4.48 | 134 | -55～+150 | 100 | SMB
SMBJ75A | SMBJ75CA | 600 | 83.3 | 92.1 | 1 | 5 | 75 | 4.96 | 121 | -55～+150 | 100 | SMB
SMBJ78 | SMBJ78C | 600 | 86.7 | 106 | 1 | 5 | 78 | 4.32 | 139 | -55～+150 | 100 | SMB
SMBJ78A | SMBJ78CA | 600 | 86.7 | 95.8 | 1 | 5 | 78 | 4.76 | 126 | -55～+150 | 100 | SMB
SMBJ80 | SMBJ80C | 600 | 88.9 | 108.8 | 1 | 5 | 80 | 4.19 | 143.2 | -55～+150 | 100 | SMB
SMBJ80A | SMBJ80CA | 600 | 88.8 | 97.6 | 1 | 5 | 80 | 4.63 | 129.6 | -55～+150 | 100 | SMB
SMBJ85 | SMBJ85C | 600 | 94.4 | 115 | 1 | 5 | 85 | 3.97 | 151 | -55～+150 | 100 | SMB
SMBJ85A | SMBJ85CA | 600 | 94.4 | 104 | 1 | 5 | 85 | 4.38 | 137 | -55～+150 | 100 | SMB
SMBJ90 | SMBJ90C | 600 | 100 | 122 | 1 | 5 | 90 | 3.75 | 160 | -55～+150 | 100 | SMB
SMBJ90A | SMBJ90CA | 600 | 100 | 111 | 1 | 5 | 90 | 4.11 | 146 | -55～+150 | 100 | SMB
SMBJ100 | SMBJ100C | 600 | 111 | 136 | 1 | 5 | 100 | 3.35 | 179 | -55～+150 | 100 | SMB
SMBJ100A | SMBJ100CA | 600 | 111 | 123 | 1 | 5 | 100 | 3.7 | 162 | -55～+150 | 100 | SMB
SMBJ110 | SMBJ110C | 600 | 122 | 149 | 1 | 5 | 110 | 3.06 | 196 | -55～+150 | 100 | SMB
SMBJ110A | SMBJ110CA | 600 | 122 | 135 | 1 | 5 | 110 | 3.39 | 177 | -55～+150 | 100 | SMB
SMBJ120 | SMBJ120C | 600 | 133 | 163 | 1 | 5 | 120 | 2.8 | 214 | -55～+150 | 100 | SMB
SMBJ120A | SMBJ120CA | 600 | 133 | 147 | 1 | 5 | 120 | 3.11 | 193 | -55～+150 | 100 | SMB
SMBJ130 | SMBJ130C | 600 | 144 | 176 | 1 | 5 | 130 | 2.6 | 231 | -55～+150 | 100 | SMB
SMBJ130A | SMBJ130CA | 600 | 144 | 159 | 1 | 5 | 130 | 2.87 | 209 | -55～+150 | 100 | SMB
SMBJ140 | SMBJ140C | 600 | 155.7 | 190.4 | 1 | 5 | 140 | 2.39 | 250.6 | -55～+150 | 100 | SMB
SMBJ140A | SMBJ140CA | 600 | 155 | 171 | 1 | 5 | 140 | 2.65 | 226.8 | -55～+150 | 100 | SMB
SMBJ150 | SMBJ150C | 600 | 167 | 204 | 1 | 5 | 150 | 2.24 | 268 | -55～+150 | 100 | SMB
SMBJ150A | SMBJ150CA | 600 | 167 | 185 | 1 | 5 | 150 | 2.47 | 243 | -55～+150 | 100 | SMB
SMBJ160 | SMBJ160C | 600 | 178 | 218 | 1 | 5 | 160 | 2.09 | 287 | -55～+150 | 100 | SMB
SMBJ160A | SMBJ160CA | 600 | 178 | 197 | 1 | 5 | 160 | 2.32 | 259 | -55～+150 | 100 | SMB
SMBJ170 | SMBJ170C | 600 | 189 | 231 | 1 | 5 | 170 | 1.97 | 304 | -55～+150 | 100 | SMB
SMBJ170A | SMBJ170CA | 600 | 189 | 209 | 1 | 5 | 170 | 2.18 | 275 | -55～+150 | 100 | SMB
SMBJ180 | SMBJ180C | 600 | 200.2 | 244.8 | 1 | 5 | 180 | 1.86 | 322.2 | -55～+150 | 100 | SMB
SMBJ180A | SMBJ180CA | 600 | 200 | 220 | 1 | 5 | 180 | 2.06 | 291.6 | -55～+150 | 100 | SMB
SMBJ190 | SMBJ190C | 600 | 211.3 | 258.4 | 1 | 5 | 190 | 1.76 | 340.1 | -55～+150 | 100 | SMB
SMBJ190A | SMBJ190CA | 600 | 211 | 232 | 1 | 5 | 190 | 1.95 | 307.8 | -55～+150 | 100 | SMB
SMBJ200A | SMBJ200CA | 600 | 224 | 247 | 1 | 5 | 200 | 1.85 | 324 | -55～+150 | 100 | SMB
SMBJ220A | SMBJ220CA | 600 | 246 | 272 | 1 | 5 | 220 | 1.69 | 356 | -55～+150 | 100 | SMB
SMBJ250A | SMBJ250CA | 600 | 279 | 309 | 1 | 5 | 250 | 1.48 | 405 | -55～+150 | 100 | SMB
SMBJ300A | SMBJ300CA | 600 | 335 | 371 | 1 | 5 | 300 | 1.23 | 486 | -55～+150 | 100 | SMB
SMBJ350A | SMBJ350CA | 600 | 391 | 432 | 1 | 5 | 350 | 1.06 | 567 | -55～+150 | 100 | SMB
SMBJ400A | SMBJ400CA | 600 | 447 | 494 | 1 | 5 | 400 | 0.93 | 648 | -55～+150 | 100 | SMB
SMBJ440A | SMBJ440CA | 600 | 492 | 543 | 1 | 5 | 440 | 0.84 | 713 | -55～+150 | 100 | SMB
P6SMB6.8A | P6SMB6.8CA | 600 | 6.46 | 7.14 | 10 | 1000 | 5.8 | 57.14 | 10.5 | -55～+150 | 100 | SMB
P6SMB7.5A | P6SMB7.5CA | 600 | 7.13 | 7.88 | 10 | 500 | 6.4 | 53.1 | 11.3 | -55～+150 | 100 | SMB
P6SMB8.2A | P6SMB8.2CA | 600 | 7.79 | 8.61 | 10 | 200 | 7 | 49.59 | 12.1 | -55～+150 | 100 | SMB
P6SMB9.1A | P6SMB9.1CA | 600 | 8.65 | 9.56 | 1 | 50 | 7.8 | 44.78 | 13.4 | -55～+150 | 100 | SMB
P6SMB10A | P6SMB10CA | 600 | 9.5 | 10.5 | 1 | 10 | 8.6 | 41.38 | 14.5 | -55～+150 | 100 | SMB
P6SMB11A | P6SMB11CA | 600 | 10.45 | 11.55 | 1 | 5 | 9.4 | 38.46 | 15.6 | -55～+150 | 100 | SMB
P6SMB12A | P6SMB12CA | 600 | 11.4 | 12.6 | 1 | 5 | 10.2 | 35.93 | 16.7 | -55～+150 | 100 | SMB
P6SMB13A | P6SMB13CA | 600 | 12.35 | 13.65 | 1 | 5 | 11.1 | 32.97 | 18.2 | -55～+150 | 100 | SMB
P6SMB15A | P6SMB15CA | 600 | 14.25 | 15.75 | 1 | 5 | 12.8 | 28.3 | 21.2 | -55～+150 | 100 | SMB
P6SMB16A | P6SMB16CA | 600 | 15.2 | 16.8 | 1 | 5 | 13.6 | 26.67 | 22.5 | -55～+150 | 100 | SMB
P6SMB18A | P6SMB18CA | 600 | 17.1 | 18.9 | 1 | 5 | 15.3 | 23.81 | 25.2 | -55～+150 | 100 | SMB
P6SMB20A | P6SMB20CA | 600 | 19 | 21 | 1 | 5 | 17.1 | 21.66 | 27.7 | -55～+150 | 100 | SMB
P6SMB22A | P6SMB22CA | 600 | 20.9 | 23.1 | 1 | 5 | 18.8 | 19.61 | 30.6 | -55～+150 | 100 | SMB
P6SMB24A | P6SMB24CA | 600 | 22.8 | 25.2 | 1 | 5 | 20.5 | 18.07 | 33.2 | -55～+150 | 100 | SMB
P6SMB27A | P6SMB27CA | 600 | 25.65 | 28.35 | 1 | 5 | 23.1 | 16 | 37.5 | -55～+150 | 100 | SMB
P6SMB30A | P6SMB30CA | 600 | 28.5 | 31.5 | 1 | 5 | 25.6 | 14.49 | 41.4 | -55～+150 | 100 | SMB
P6SMB33A | P6SMB33CA | 600 | 31.35 | 34.65 | 1 | 5 | 28.2 | 13.13 | 45.7 | -55～+150 | 100 | SMB
P6SMB36A | P6SMB36CA | 600 | 34.2 | 37.8 | 1 | 5 | 30.8 | 12.02 | 49.9 | -55～+150 | 100 | SMB
P6SMB39A | P6SMB39CA | 600 | 37.05 | 40.95 | 1 | 5 | 33.3 | 11.13 | 53.9 | -55～+150 | 100 | SMB
P6SMB43A | P6SMB43CA | 600 | 40.85 | 45.15 | 1 | 5 | 36.8 | 10.12 | 59.3 | -55～+150 | 100 | SMB
P6SMB47A | P6SMB47CA | 600 | 44.65 | 49.35 | 1 | 5 | 40.2 | 9.26 | 64.8 | -55～+150 | 100 | SMB
P6SMB51A | P6SMB51CA | 600 | 48.45 | 53.55 | 1 | 5 | 43.6 | 8.56 | 70.1 | -55～+150 | 100 | SMB
P6SMB56A | P6SMB56CA | 600 | 53.2 | 58.8 | 1 | 5 | 47.8 | 7.79 | 77 | -55～+150 | 100 | SMB
P6SMB62A | P6SMB62CA | 600 | 58.9 | 65.1 | 1 | 5 | 53 | 7.06 | 85 | -55～+150 | 100 | SMB
P6SMB68A | P6SMB68CA | 600 | 64.6 | 71.4 | 1 | 5 | 58.1 | 6.52 | 92 | -55～+150 | 100 | SMB
P6SMB75A | P6SMB75CA | 600 | 71.25 | 78.75 | 1 | 5 | 64.1 | 5.83 | 103 | -55～+150 | 100 | SMB
P6SMB82A | P6SMB82CA | 600 | 77.9 | 86.1 | 1 | 5 | 70.1 | 5.31 | 113 | -55～+150 | 100 | SMB
P6SMB91A | P6SMB91CA | 600 | 86.45 | 95.35 | 1 | 5 | 77.8 | 4.8 | 125 | -55～+150 | 100 | SMB
P6SMB100A | P6SMB100CA | 600 | 95 | 105 | 1 | 5 | 85.5 | 4.38 | 137 | -55～+150 | 100 | SMB
P6SMB110A | P6SMB110CA | 600 | 104.5 | 115.5 | 1 | 5 | 94 | 3.95 | 152 | -55～+150 | 100 | SMB
P6SMB120A | P6SMB120CA | 600 | 114 | 126 | 1 | 5 | 102 | 3.64 | 165 | -55～+150 | 100 | SMB
P6SMB130A | P6SMB130CA | 600 | 123.5 | 136.5 | 1 | 5 | 111 | 3.35 | 179 | -55～+150 | 100 | SMB
P6SMB150A | P6SMB150CA | 600 | 142.5 | 157.5 | 1 | 5 | 128 | 2.9 | 207 | -55～+150 | 100 | SMB
P6SMB160A | P6SMB160CA | 600 | 152 | 168 | 1 | 5 | 136 | 2.74 | 219 | -55～+150 | 100 | SMB
P6SMB170A | P6SMB170CA | 600 | 161.5 | 178.5 | 1 | 5 | 145 | 2.56 | 234 | -55～+150 | 100 | SMB
P6SMB180A | P6SMB180CA | 600 | 171 | 189 | 1 | 5 | 154 | 2.44 | 246 | -55～+150 | 100 | SMB
P6SMB200A | P6SMB200CA | 600 | 190 | 210 | 1 | 5 | 171 | 2.19 | 274 | -55～+150 | 100 | SMB
P6SMB220A | P6SMB220CA | 600 | 209 | 231 | 1 | 5 | 185 | 1.83 | 328 | -55～+150 | 100 | SMB
P6SMB250A | P6SMB250CA | 600 | 237.5 | 262.5 | 1 | 5 | 214 | 1.74 | 344 | -55～+150 | 100 | SMB
P6SMB300A | P6SMB300CA | 600 | 285 | 315 | 1 | 5 | 256 | 1.45 | 414 | -55～+150 | 100 | SMB
P6SMB350A | P6SMB350CA | 600 | 332.5 | 367.5 | 1 | 5 | 299.3 | 1.24 | 482 | -55～+150 | 100 | SMB
P6SMB380A | P6SMB380CA | 600 | 361 | 399 | 1 | 5 | 324.9 | 1.14 | 524.4 | -55～+150 | 100 | SMB
P6SMB400A | P6SMB400CA | 600 | 380 | 420 | 1 | 5 | 342 | 1.09 | 548 | -55～+150 | 100 | SMB
P6SMB440A | P6SMB440CA | 600 | 418 | 462 | 1 | 5 | 376.2 | 0.99 | 607.2 | -55～+150 | 100 | SMB
P6SMB500A | P6SMB500CA | 600 | 475 | 525 | 1 | 5 | 427.5 | 0.87 | 690 | -55～+150 | 100 | SMB
P6SMB520A | P6SMB520CA | 600 | 494 | 546 | 1 | 5 | 444.6 | 0.84 | 717.6 | -55～+150 | 100 | SMB
P6SMB550A | P6SMB550CA | 600 | 522.5 | 577.5 | 1 | 5 | 470.3 | 0.79 | 759 | -55～+150 | 100 | SMB
P6SMB600A | P6SMB600CA | 600 | 570 | 630 | 1 | 5 | 513 | 0.72 | 828 | -55～+150 | 100 | SMB
SMCJ5.0 | SMCJ5.0C | 1500 | 6.4 | 7.3 | 10 | 1000 | 5 | 156.25 | 9.6 | -55～+150 | 200 | SMC
SMCJ5.0A | SMCJ5.0CA | 1500 | 6.4 | 7.07 | 10 | 1000 | 5 | 163.04 | 9.2 | -55～+150 | 200 | SMC
SMCJ6.0 | SMCJ6.0C | 1500 | 6.67 | 8.15 | 10 | 1000 | 6 | 131.58 | 11.4 | -55～+150 | 200 | SMC
SMCJ6.0A | SMCJ6.0CA | 1500 | 6.67 | 7.37 | 10 | 1000 | 6 | 145.63 | 10.3 | -55～+150 | 200 | SMC
SMCJ6.5 | SMCJ6.5C | 1500 | 7.22 | 8.82 | 10 | 500 | 6.5 | 121.95 | 12.3 | -55～+150 | 200 | SMC
SMCJ6.5A | SMCJ6.5CA | 1500 | 7.22 | 7.98 | 10 | 500 | 6.5 | 133.93 | 11.2 | -55～+150 | 200 | SMC
SMCJ7.0 | SMCJ7.0C | 1500 | 7.78 | 9.51 | 10 | 200 | 7 | 112.78 | 13.3 | -55～+150 | 200 | SMC
SMCJ7.0A | SMCJ7.0CA | 1500 | 7.78 | 8.6 | 10 | 200 | 7 | 125 | 12 | -55～+150 | 200 | SMC
SMCJ7.5 | SMCJ7.5C | 1500 | 8.33 | 10.2 | 1 | 100 | 7.5 | 104.9 | 14.3 | -55～+150 | 200 | SMC
SMCJ7.5A | SMCJ7.5CA | 1500 | 8.33 | 9.21 | 1 | 100 | 7.5 | 116.28 | 12.9 | -55～+150 | 200 | SMC
SMCJ8.0 | SMCJ8.0C | 1500 | 8.89 | 10.9 | 1 | 50 | 8 | 100 | 15 | -55～+150 | 200 | SMC
SMCJ8.0A | SMCJ8.0CA | 1500 | 8.89 | 9.83 | 1 | 50 | 8 | 110.29 | 13.6 | -55～+150 | 200 | SMC
SMCJ8.5 | SMCJ8.5C | 1500 | 9.44 | 11.5 | 1 | 20 | 8.5 | 94.34 | 15.9 | -55～+150 | 200 | SMC
SMCJ8.5A | SMCJ8.5CA | 1500 | 9.44 | 10.4 | 1 | 20 | 8.5 | 104.17 | 14.4 | -55～+150 | 200 | SMC
SMCJ9.0 | SMCJ9.0C | 1500 | 10 | 12.2 | 1 | 10 | 9 | 88.76 | 16.9 | -55～+150 | 200 | SMC
SMCJ9.0A | SMCJ9.0CA | 1500 | 10 | 11.1 | 1 | 10 | 9 | 97.4 | 15.4 | -55～+150 | 200 | SMC
SMCJ10 | SMCJ10C | 1500 | 11.1 | 13.6 | 1 | 5 | 10 | 79.79 | 18.8 | -55～+150 | 200 | SMC
SMCJ10A | SMCJ10CA | 1500 | 11.1 | 12.3 | 1 | 5 | 10 | 88.24 | 17 | -55～+150 | 200 | SMC
SMCJ11 | SMCJ11C | 1500 | 12.2 | 14.9 | 1 | 5 | 11 | 74.63 | 20.1 | -55～+150 | 200 | SMC
SMCJ11A | SMCJ11CA | 1500 | 12.2 | 13.5 | 1 | 5 | 11 | 82.42 | 18.2 | -55～+150 | 200 | SMC
SMCJ2 | SMCJ2C | 1500 | 13.3 | 16.3 | 1 | 5 | 12 | 68.18 | 22 | -55～+150 | 200 | SMC
SMCJ12A | SMCJ12CA | 1500 | 13.3 | 14.7 | 1 | 5 | 12 | 75.38 | 19.9 | -55～+150 | 200 | SMC
SMCJ13 | SMCJ13C | 1500 | 14.4 | 17.6 | 1 | 5 | 13 | 63.03 | 23.8 | -55～+150 | 200 | SMC
SMCJ13A | SMCJ13CA | 1500 | 14.4 | 15.9 | 1 | 5 | 13 | 69.77 | 21.5 | -55～+150 | 200 | SMC
SMCJ14 | SMCJ14C | 1500 | 15.6 | 19.1 | 1 | 5 | 14 | 58.14 | 25.8 | -55～+150 | 200 | SMC
SMCJ14A | SMCJ14CA | 1500 | 15.6 | 17.2 | 1 | 5 | 14 | 64.66 | 23.2 | -55～+150 | 200 | SMC
SMCJ15 | SMCJ15C | 1500 | 16.7 | 20.4 | 1 | 5 | 15 | 55.76 | 26.9 | -55～+150 | 200 | SMC
SMCJ15A | SMCJ15CA | 1500 | 16.7 | 18.5 | 1 | 5 | 15 | 61.48 | 24.4 | -55～+150 | 200 | SMC
SMCJ16 | SMCJ16C | 1500 | 17.8 | 21.8 | 1 | 5 | 16 | 52.08 | 28.8 | -55～+150 | 200 | SMC
SMCJ16A | SMCJ16CA | 1500 | 17.8 | 19.7 | 1 | 5 | 16 | 57.69 | 26 | -55～+150 | 200 | SMC
SMCJ17 | SMCJ17C | 1500 | 18.9 | 23.1 | 1 | 5 | 17 | 49.18 | 30.5 | -55～+150 | 200 | SMC
SMCJ17A | SMCJ17CA | 1500 | 18.9 | 20.9 | 1 | 5 | 17 | 54.35 | 27.6 | -55～+150 | 200 | SMC
SMCJ18 | SMCJ18C | 1500 | 20 | 24.4 | 1 | 5 | 18 | 46.58 | 32.2 | -55～+150 | 200 | SMC
SMCJ18A | SMCJ18CA | 1500 | 20 | 22.1 | 1 | 5 | 18 | 51.37 | 29.2 | -55～+150 | 200 | SMC
SMCJ19 | SMCJ19C | 1500 | 21.1 | 25.7 | 1 | 5 | 19 | 44.1 | 34 | -55～+150 | 200 | SMC
SMCJ19A | SMCJ19CA | 1500 | 21.1 | 23.3 | 1 | 5 | 19 | 48.73 | 30.8 | -55～+150 | 200 | SMC
SMCJ20 | SMCJ20C | 1500 | 22.2 | 27.1 | 1 | 5 | 20 | 41.9 | 35.8 | -55～+150 | 200 | SMC
SMCJ20A | SMCJ20CA | 1500 | 22.2 | 24.5 | 1 | 5 | 20 | 46.3 | 32.4 | -55～+150 | 200 | SMC
SMCJ22 | SMCJ22C | 1500 | 24.4 | 29.8 | 1 | 5 | 22 | 38.07 | 39.4 | -55～+150 | 200 | SMC
SMCJ22A | SMCJ22CA | 1500 | 24.4 | 26.9 | 1 | 5 | 22 | 42.25 | 35.5 | -55～+150 | 200 | SMC
SMCJ24 | SMCJ24C | 1500 | 26.7 | 32.6 | 1 | 5 | 24 | 34.88 | 43 | -55～+150 | 200 | SMC
SMCJ24A | SMCJ24CA | 1500 | 26.7 | 29.5 | 1 | 5 | 24 | 38.56 | 38.9 | -55～+150 | 200 | SMC
SMCJ26 | SMCJ26C | 1500 | 28.9 | 35.3 | 1 | 5 | 26 | 32.19 | 46.6 | -55～+150 | 200 | SMC
SMCJ26A | SMCJ26CA | 1500 | 28.9 | 31.9 | 1 | 5 | 26 | 35.63 | 42.1 | -55～+150 | 200 | SMC
SMCJ28 | SMCJ28C | 1500 | 31.1 | 38 | 1 | 5 | 28 | 30 | 50 | -55～+150 | 200 | SMC
SMCJ28A | SMCJ28CA | 1500 | 31.1 | 34.4 | 1 | 5 | 28 | 33.04 | 45.4 | -55～+150 | 200 | SMC
SMCJ30 | SMCJ30C | 1500 | 33.3 | 40.7 | 1 | 5 | 30 | 28.04 | 53.5 | -55～+150 | 200 | SMC
SMCJ30A | SMCJ30CA | 1500 | 33.3 | 36.8 | 1 | 5 | 30 | 30.99 | 48.4 | -55～+150 | 200 | SMC
SMCJ33 | SMCJ33C | 1500 | 36.7 | 44.9 | 1 | 5 | 33 | 25.42 | 59 | -55～+150 | 200 | SMC
SMCJ33A | SMCJ33CA | 1500 | 36.7 | 40.6 | 1 | 5 | 33 | 28.14 | 53.3 | -55～+150 | 200 | SMC
SMCJ36 | SMCJ36C | 1500 | 40 | 48.9 | 1 | 5 | 36 | 23.33 | 64.3 | -55～+150 | 200 | SMC
SMCJ36A | SMCJ36CA | 1500 | 40 | 44.2 | 1 | 5 | 36 | 25.82 | 58.1 | -55～+150 | 200 | SMC
SMCJ40 | SMCJ40C | 1500 | 44.4 | 54.3 | 1 | 5 | 40 | 21.01 | 71.4 | -55～+150 | 200 | SMC
SMCJ40A | SMCJ40CA | 1500 | 44.4 | 49.1 | 1 | 5 | 40 | 23.26 | 64.5 | -55～+150 | 200 | SMC
SMCJ43 | SMCJ43C | 1500 | 47.8 | 58.4 | 1 | 5 | 43 | 19.56 | 76.7 | -55～+150 | 200 | SMC
SMCJ43A | SMCJ43CA | 1500 | 47.8 | 52.8 | 1 | 5 | 43 | 21.61 | 69.4 | -55～+150 | 200 | SMC
SMCJ45 | SMCJ45C | 1500 | 50 | 61.1 | 1 | 5 | 45 | 18.68 | 80.3 | -55～+150 | 200 | SMC
SMCJ45A | SMCJ45CA | 1500 | 50 | 55.3 | 1 | 5 | 45 | 20.63 | 72.7 | -55～+150 | 200 | SMC
SMCJ48 | SMCJ48C | 1500 | 53.3 | 65.1 | 1 | 5 | 48 | 17.54 | 85.5 | -55～+150 | 200 | SMC
SMCJ48A | SMCJ48CA | 1500 | 53.3 | 58.9 | 1 | 5 | 48 | 19.38 | 77.4 | -55～+150 | 200 | SMC
SMCJ51 | SMCJ51C | 1500 | 56.7 | 69.3 | 1 | 5 | 51 | 16.47 | 91.1 | -55～+150 | 200 | SMC
SMCJ51A | SMCJ51CA | 1500 | 56.7 | 62.7 | 1 | 5 | 51 | 18.2 | 82.4 | -55～+150 | 200 | SMC
SMCJ54 | SMCJ54C | 1500 | 60 | 73.3 | 1 | 5 | 54 | 15.58 | 96.3 | -55～+150 | 200 | SMC
SMCJ54A | SMCJ54CA | 1500 | 60 | 66.3 | 1 | 5 | 54 | 17.22 | 87.1 | -55～+150 | 200 | SMC
SMCJ58 | SMCJ58C | 1500 | 64.4 | 78.7 | 1 | 5 | 58 | 14.56 | 103 | -55～+150 | 200 | SMC
SMCJ58A | SMCJ58CA | 1500 | 64.4 | 71.2 | 1 | 5 | 58 | 16.03 | 93.6 | -55～+150 | 200 | SMC
SMCJ60 | SMCJ60C | 1500 | 66.7 | 81.5 | 1 | 5 | 60 | 14.02 | 107 | -55～+150 | 200 | SMC
SMCJ60A | SMCJ60CA | 1500 | 66.7 | 73.7 | 1 | 5 | 60 | 15.5 | 96.8 | -55～+150 | 200 | SMC
SMCJ64 | SMCJ64C | 1500 | 71.1 | 86.9 | 1 | 5 | 64 | 13.16 | 114 | -55～+150 | 200 | SMC
SMCJ64A | SMCJ64CA | 1500 | 71.1 | 78.6 | 1 | 5 | 64 | 14.56 | 103 | -55～+150 | 200 | SMC
SMCJ70 | SMCJ70C | 1500 | 77.8 | 95.1 | 1 | 5 | 70 | 12 | 125 | -55～+150 | 200 | SMC
SMCJ70A | SMCJ70CA | 1500 | 77.8 | 86 | 1 | 5 | 70 | 13.27 | 113 | -55～+150 | 200 | SMC
SMCJ75 | SMCJ75C | 1500 | 83.3 | 102 | 1 | 5 | 75 | 11.19 | 134 | -55～+150 | 200 | SMC
SMCJ75A | SMCJ75CA | 1500 | 83.3 | 92.1 | 1 | 5 | 75 | 12.4 | 121 | -55～+150 | 200 | SMC
SMCJ78 | SMCJ78C | 1500 | 86.7 | 106 | 1 | 5 | 78 | 10.79 | 139 | -55～+150 | 200 | SMC
SMCJ78A | SMCJ78CA | 1500 | 86.7 | 95.8 | 1 | 5 | 78 | 11.9 | 126 | -55～+150 | 200 | SMC
SMCJ80 | SMCJ80C | 1500 | 88.96 | 108.8 | 1 | 5 | 80 | 10.47 | 143.2 | -55～+150 | 200 | SMC
SMCJ80A | SMCJ80CA | 1500 | 88.8 | 97.6 | 1 | 5 | 80 | 11.57 | 129.6 | -55～+150 | 200 | SMC
SMCJ85 | SMCJ85C | 1500 | 94.4 | 115 | 1 | 5 | 85 | 9.93 | 151 | -55～+150 | 200 | SMC
SMCJ85A | SMCJ85CA | 1500 | 94.4 | 104 | 1 | 5 | 85 | 10.95 | 137 | -55～+150 | 200 | SMC
SMCJ90 | SMCJ90C | 1500 | 100 | 122 | 1 | 5 | 90 | 9.38 | 160 | -55～+150 | 200 | SMC
SMCJ90A | SMCJ90CA | 1500 | 100 | 111 | 1 | 5 | 90 | 10.27 | 146 | -55～+150 | 200 | SMC
SMCJ100 | SMCJ100C | 1500 | 111 | 136 | 1 | 5 | 100 | 8.38 | 179 | -55～+150 | 200 | SMC
SMCJ100A | SMCJ100CA | 1500 | 111 | 123 | 1 | 5 | 100 | 9.26 | 162 | -55～+150 | 200 | SMC
SMCJ110 | SMCJ110C | 1500 | 122 | 149 | 1 | 5 | 111 | 7.65 | 196 | -55～+150 | 200 | SMC
SMCJ110A | SMCJ110CA | 1500 | 122 | 135 | 1 | 5 | 110 | 8.47 | 177 | -55～+150 | 200 | SMC
SMCJ120 | SMCJ120C | 1500 | 133 | 163 | 1 | 5 | 120 | 7.01 | 214 | -55～+150 | 200 | SMC
SMCJ120A | SMCJ120CA | 1500 | 133 | 147 | 1 | 5 | 120 | 7.77 | 193 | -55～+150 | 200 | SMC
SMCJ130 | SMCJ130C | 1500 | 144 | 176 | 1 | 5 | 130 | 6.49 | 231 | -55～+150 | 200 | SMC
SMCJ130A | SMCJ130CA | 1500 | 144 | 159 | 1 | 5 | 130 | 7.18 | 209 | -55～+150 | 200 | SMC
SMCJ140 | SMCJ140C | 1500 | 155.7 | 190.4 | 1 | 5 | 140 | 5.99 | 250.6 | -55～+150 | 200 | SMC
SMCJ140A | SMCJ140CA | 1500 | 155 | 171 | 1 | 5 | 140 | 6.61 | 226.8 | -55～+150 | 200 | SMC
SMCJ150 | SMCJ150C | 1500 | 167 | 204 | 1 | 5 | 150 | 5.6 | 268 | -55～+150 | 200 | SMC
SMCJ150A | SMCJ150CA | 1500 | 167 | 185 | 1 | 5 | 150 | 6.17 | 243 | -55～+150 | 200 | SMC
SMCJ160 | SMCJ160C | 1500 | 178 | 218 | 1 | 5 | 160 | 5.23 | 287 | -55～+150 | 200 | SMC
SMCJ160A | SMCJ160CA | 1500 | 178 | 197 | 1 | 5 | 160 | 5.79 | 259 | -55～+150 | 200 | SMC
SMCJ170 | SMCJ170C | 1500 | 189 | 231 | 1 | 5 | 170 | 4.93 | 304 | -55～+150 | 200 | SMC
SMCJ170A | SMCJ170CA | 1500 | 189 | 209 | 1 | 5 | 170 | 5.45 | 275 | -55～+150 | 200 | SMC
SMCJ180 | SMCJ180C | 1500 | 200.2 | 244.8 | 1 | 5 | 180 | 4.66 | 322.2 | -55～+150 | 200 | SMC
SMCJ180A | SMCJ180CA | 1500 | 200 | 220 | 1 | 5 | 180 | 5.14 | 291.6 | -55～+150 | 200 | SMC
SMCJ190 | SMCJ190C | 1500 | 211.3 | 258.4 | 1 | 5 | 190 | 4.41 | 340.1 | -55～+150 | 200 | SMC
SMCJ190A | SMCJ190CA | 1500 | 211 | 232 | 1 | 5 | 190 | 4.87 | 307.8 | -55～+150 | 200 | SMC
SMCJ200A | SMCJ200CA | 1500 | 224 | 247 | 1 | 5 | 200 | 4.63 | 324 | -55～+150 | 200 | SMC
SMCJ220A | SMCJ220CA | 1500 | 246 | 272 | 1 | 5 | 220 | 4.2 | 356 | -55～+150 | 200 | SMC
SMCJ250A | SMCJ250CA | 1500 | 279 | 309 | 1 | 5 | 250 | 3.7 | 405 | -55～+150 | 200 | SMC
SMCJ300A | SMCJ300CA | 1500 | 335 | 371 | 1 | 5 | 300 | 3.1 | 486 | -55～+150 | 200 | SMC
SMCJ350A | SMCJ350CA | 1500 | 391 | 432 | 1 | 5 | 350 | 2.65 | 567 | -55～+150 | 200 | SMC
SMCJ400A | SMCJ400CA | 1500 | 447 | 494 | 1 | 5 | 400 | 2.31 | 648 | -55～+150 | 200 | SMC
SMCJ440A | SMCJ440CA | 1500 | 492 | 543 | 1 | 5 | 440 | 2.1 | 713 | -55～+150 | 200 | SMC
1.5SMC6.8A | 1.5SMC6.8CA | 1500 | 6.46 | 7.14 | 10 | 1000 | 5.8 | 142.86 | 10.5 | -55～+150 | 200 | SMC
1.5SMC7.5A | 1.5SMC7.5CA | 1500 | 7.13 | 7.88 | 10 | 500 | 6.4 | 132.74 | 11.3 | -55～+150 | 200 | SMC
1.5SMC8.2A | 1.5SMC8.2CA | 1500 | 7.79 | 8.61 | 10 | 200 | 7 | 123.97 | 12.1 | -55～+150 | 200 | SMC
1.5SMC9.1A | 1.5SMC9.1CA | 1500 | 8.65 | 9.56 | 1 | 50 | 7.8 | 111.94 | 13.4 | -55～+150 | 200 | SMC
1.5SMC10A | 1.5SMC10CA | 1500 | 9.5 | 10.5 | 1 | 10 | 8.6 | 103.45 | 14.5 | -55～+150 | 200 | SMC
1.5SMC11A | 1.5SMC11CA | 1500 | 10.45 | 11.55 | 1 | 5 | 9.4 | 96.15 | 15.6 | -55～+150 | 200 | SMC
1.5SMC12A | 1.5SMC12CA | 1500 | 11.4 | 12.6 | 1 | 5 | 10.2 | 89.82 | 16.7 | -55～+150 | 200 | SMC
1.5SMC13A | 1.5SMC13CA | 1500 | 12.35 | 13.65 | 1 | 5 | 11.1 | 82.42 | 18.2 | -55～+150 | 200 | SMC
1.5SMC15A | 1.5SMC15CA | 1500 | 14.25 | 15.75 | 1 | 5 | 12.8 | 70.75 | 21.2 | -55～+150 | 200 | SMC
1.5SMC16A | 1.5SMC16CA | 1500 | 15.2 | 16.8 | 1 | 5 | 13.6 | 66.67 | 22.5 | -55～+150 | 200 | SMC
1.5SMC18A | 1.5SMC18CA | 1500 | 17.1 | 18.9 | 1 | 5 | 15.3 | 59.52 | 25.2 | -55～+150 | 200 | SMC
1.5SMC20A | 1.5SMC20CA | 1500 | 19 | 21 | 1 | 5 | 17.1 | 54.15 | 27.7 | -55～+150 | 200 | SMC
1.5SMC22A | 1.5SMC22CA | 1500 | 20.9 | 23.1 | 1 | 5 | 18.8 | 49.02 | 30.6 | -55～+150 | 200 | SMC
1.5SMC24A | 1.5SMC24CA | 1500 | 22.8 | 25.2 | 1 | 5 | 20.5 | 45.18 | 33.2 | -55～+150 | 200 | SMC
1.5SMC27A | 1.5SMC27CA | 1500 | 25.65 | 28.35 | 1 | 5 | 23.1 | 40 | 37.5 | -55～+150 | 200 | SMC
1.5SMC30A | 1.5SMC30CA | 1500 | 28.5 | 31.5 | 1 | 5 | 25.6 | 36.23 | 41.4 | -55～+150 | 200 | SMC
1.5SMC33A | 1.5SMC33CA | 1500 | 31.35 | 34.65 | 1 | 5 | 28.2 | 32.82 | 45.7 | -55～+150 | 200 | SMC
1.5SMC36A | 1.5SMC36CA | 1500 | 34.2 | 37.8 | 1 | 5 | 30.8 | 30.06 | 50 | -55～+150 | 200 | SMC
1.5SMC39A | 1.5SMC39CA | 1500 | 37.05 | 40.95 | 1 | 5 | 33.3 | 27.83 | 53.9 | -55～+150 | 200 | SMC
1.5SMC43A | 1.5SMC43CA | 1500 | 40.85 | 45.15 | 1 | 5 | 36.8 | 25.3 | 59.3 | -55～+150 | 200 | SMC
1.5SMC47A | 1.5SMC47CA | 1500 | 44.65 | 49.35 | 1 | 5 | 40.2 | 23.15 | 64.8 | -55～+150 | 200 | SMC
1.5SMC51A | 1.5SMC51CA | 1500 | 48.45 | 53.55 | 1 | 5 | 43.6 | 21.4 | 70.1 | -55～+150 | 200 | SMC
1.5SMC56A | 1.5SMC56CA | 1500 | 53.2 | 58.8 | 1 | 5 | 47.8 | 19.48 | 77 | -55～+150 | 200 | SMC
1.5SMC62A | 1.5SMC62CA | 1500 | 58.9 | 65.1 | 1 | 5 | 53 | 17.65 | 85 | -55～+150 | 200 | SMC
1.5SMC68A | 1.5SMC68CA | 1500 | 64.6 | 71.4 | 1 | 5 | 58.1 | 16.3 | 92 | -55～+150 | 200 | SMC
1.5SMC75A | 1.5SMC75CA | 1500 | 71.25 | 78.75 | 1 | 5 | 64.1 | 14.56 | 103 | -55～+150 | 200 | SMC
1.5SMC82A | 1.5SMC82CA | 1500 | 77.9 | 86.1 | 1 | 5 | 70.1 | 13.27 | 113 | -55～+150 | 200 | SMC
1.5SMC91A | 1.5SMC91CA | 1500 | 86.45 | 95.35 | 1 | 5 | 77.8 | 12 | 125 | -55～+150 | 200 | SMC
1.5SMC100A | 1.5SMC100CA | 1500 | 95 | 105 | 1 | 5 | 85.5 | 10.95 | 137 | -55～+150 | 200 | SMC
1.5SMC110A | 1.5SMC110CA | 1500 | 104.5 | 115.5 | 1 | 5 | 94 | 9.87 | 152 | -55～+150 | 200 | SMC
1.5SMC120A | 1.5SMC120CA | 1500 | 114 | 126 | 1 | 5 | 102 | 9.09 | 165 | -55～+150 | 200 | SMC
1.5SMC130A | 1.5SMC130CA | 1500 | 123.5 | 136.5 | 1 | 5 | 111 | 8.38 | 179 | -55～+150 | 200 | SMC
1.5SMC150A | 1.5SMC150CA | 1500 | 142.5 | 157.5 | 1 | 5 | 128 | 7.25 | 207 | -55～+150 | 200 | SMC
1.5SMC160A | 1.5SMC160CA | 1500 | 152 | 168 | 1 | 5 | 136 | 6.85 | 219 | -55～+150 | 200 | SMC
1.5SMC170A | 1.5SMC170CA | 1500 | 161.5 | 178.5 | 1 | 5 | 145 | 6.41 | 234 | -55～+150 | 200 | SMC
1.5SMC180A | 1.5SMC180CA | 1500 | 171 | 189 | 1 | 5 | 154 | 6.1 | 246 | -55～+150 | 200 | SMC
1.5SMC200A | 1.5SMC200CA | 1500 | 190 | 210 | 1 | 5 | 171 | 5.47 | 274 | -55～+150 | 200 | SMC
1.5SMC220A | 1.5SMC220CA | 1500 | 209 | 231 | 1 | 5 | 185 | 4.57 | 328 | -55～+150 | 200 | SMC
1.5SMC250A | 1.5SMC250CA | 1500 | 237.5 | 262.5 | 1 | 5 | 214 | 4.36 | 344 | -55～+150 | 200 | SMC
1.5SMC300A | 1.5SMC300CA | 1500 | 285 | 315 | 1 | 5 | 256 | 3.62 | 414 | -55～+150 | 200 | SMC
1.5SMC350A | 1.5SMC350CA | 1500 | 332.5 | 367.5 | 1 | 5 | 299.3 | 3.11 | 482 | -55～+150 | 200 | SMC
1.5SMC380A | 1.5SMC380CA | 1500 | 361 | 399 | 1 | 5 | 324.9 | 2.86 | 524.4 | -55～+150 | 200 | SMC
1.5SMC400A | 1.5SMC400CA | 1500 | 380 | 420 | 1 | 5 | 342 | 2.72 | 548 | -55～+150 | 200 | SMC
1.5SMC440A | 1.5SMC440CA | 1500 | 418 | 462 | 1 | 5 | 376.2 | 2.47 | 602 | -55～+150 | 200 | SMC
1.5SMC500A | 1.5SMC500CA | 1500 | 475 | 525 | 1 | 5 | 427.5 | 2.17 | 690 | -55～+150 | 200 | SMC
1.5SMC520A | 1.5SMC520CA | 1500 | 494 | 546 | 1 | 5 | 444.6 | 2.09 | 717.6 | -55～+150 | 200 | SMC
1.5SMC550A | 1.5SMC550CA | 1500 | 522.5 | 577.5 | 1 | 5 | 470.3 | 1.98 | 759 | -55～+150 | 200 | SMC
1.5SMC600A | 1.5SMC600CA | 1500 | 570 | 630 | 1 | 5 | 513 | 1.81 | 828 | -55～+150 | 200 | SMC
SMDJ5.0 | SMDJ5.0C | 3000 | 6.4 | 7.3 | 10 | 1000 | 5 | 312.5 | 9.6 | -55～+150 | 300 | SMC
SMDJ5.0A | SMDJ5.0CA | 3000 | 6.4 | 7.07 | 10 | 1000 | 5 | 326.09 | 9.2 | -55～+150 | 300 | SMC
SMDJ6.0 | SMDJ6.0C | 3000 | 6.67 | 8.15 | 10 | 1000 | 6 | 263.16 | 11.4 | -55～+150 | 300 | SMC
SMDJ6.0A | SMDJ6.0CA | 3000 | 6.67 | 7.37 | 10 | 1000 | 6 | 291.26 | 10.3 | -55～+150 | 300 | SMC
SMDJ6.5 | SMDJ6.5C | 3000 | 7.22 | 8.82 | 10 | 500 | 6.5 | 243.9 | 12.3 | -55～+150 | 300 | SMC
SMDJ6.5A | SMDJ6.5CA | 3000 | 7.22 | 7.98 | 10 | 500 | 6.5 | 267.86 | 11.2 | -55～+150 | 300 | SMC
SMDJ7.0 | SMDJ7.0C | 3000 | 7.78 | 9.51 | 10 | 200 | 7 | 225.56 | 13.3 | -55～+150 | 300 | SMC
SMDJ7.0A | SMDJ7.0CA | 3000 | 7.78 | 8.6 | 10 | 200 | 7 | 250 | 12 | -55～+150 | 300 | SMC
SMDJ7.5 | SMDJ7.5C | 3000 | 8.33 | 10.2 | 1 | 100 | 7.5 | 209.79 | 14.3 | -55～+150 | 300 | SMC
SMDJ7.5A | SMDJ7.5CA | 3000 | 8.33 | 9.21 | 1 | 100 | 7.5 | 232.56 | 12.9 | -55～+150 | 300 | SMC
SMDJ8.0 | SMDJ8.0C | 3000 | 8.89 | 10.9 | 1 | 50 | 8 | 200 | 15 | -55～+150 | 300 | SMC
SMDJ8.0A | SMDJ8.0CA | 3000 | 8.89 | 9.83 | 1 | 50 | 8 | 220.59 | 13.6 | -55～+150 | 300 | SMC
SMDJ8.5 | SMDJ8.5C | 3000 | 9.44 | 11.5 | 1 | 25 | 8.5 | 188.68 | 15.9 | -55～+150 | 300 | SMC
SMDJ8.5A | SMDJ8.5CA | 3000 | 9.44 | 10.4 | 1 | 25 | 8.5 | 208.33 | 14.4 | -55～+150 | 300 | SMC
SMDJ9.0 | SMDJ9.0C | 3000 | 10 | 12.2 | 1 | 10 | 9 | 177.51 | 16.9 | -55～+150 | 300 | SMC
SMDJ9.0A | SMDJ9.0CA | 3000 | 10 | 11.1 | 1 | 10 | 9 | 194.81 | 15.4 | -55～+150 | 300 | SMC
SMDJ10 | SMDJ10C | 3000 | 11.1 | 13.6 | 1 | 5 | 10 | 159.57 | 18.8 | -55～+150 | 300 | SMC
SMDJ10A | SMDJ10CA | 3000 | 11.1 | 12.3 | 1 | 5 | 10 | 176.47 | 17 | -55～+150 | 300 | SMC
SMDJ11 | SMDJ11C | 3000 | 12.2 | 14.9 | 1 | 5 | 11 | 149.25 | 20.1 | -55～+150 | 300 | SMC
SMDJ11A | SMDJ11CA | 3000 | 12.2 | 13.5 | 1 | 5 | 11 | 164.84 | 18.2 | -55～+150 | 300 | SMC
SMDJ12 | SMDJ12C | 3000 | 13.3 | 16.3 | 1 | 5 | 12 | 136.36 | 22 | -55～+150 | 300 | SMC
SMDJ12A | SMDJ12CA | 3000 | 13.3 | 14.7 | 1 | 5 | 12 | 150.75 | 19.9 | -55～+150 | 300 | SMC
SMDJ13 | SMDJ13C | 3000 | 14.4 | 17.6 | 1 | 5 | 13 | 126.05 | 23.8 | -55～+150 | 300 | SMC
SMDJ13A | SMDJ13CA | 3000 | 14.4 | 15.9 | 1 | 5 | 13 | 139.53 | 21.5 | -55～+150 | 300 | SMC
SMDJ14 | SMDJ14C | 3000 | 15.6 | 19.1 | 1 | 5 | 14 | 116.28 | 25.8 | -55～+150 | 300 | SMC
SMDJ14A | SMDJ14CA | 3000 | 15.6 | 17.2 | 1 | 5 | 14 | 129.31 | 23.2 | -55～+150 | 300 | SMC
SMDJ15 | SMDJ15C | 3000 | 16.7 | 20.4 | 1 | 5 | 15 | 111.52 | 26.9 | -55～+150 | 300 | SMC
SMDJ15A | SMDJ15CA | 3000 | 16.7 | 18.5 | 1 | 5 | 15 | 122.95 | 24.4 | -55～+150 | 300 | SMC
SMDJ16 | SMDJ16C | 3000 | 17.8 | 21.8 | 1 | 5 | 16 | 104.17 | 28.8 | -55～+150 | 300 | SMC
SMDJ16A | SMDJ16CA | 3000 | 17.8 | 19.7 | 1 | 5 | 16 | 115.38 | 26 | -55～+150 | 300 | SMC
SMDJ17 | SMDJ17C | 3000 | 18.9 | 23.1 | 1 | 5 | 17 | 98.36 | 30.5 | -55～+150 | 300 | SMC
SMDJ17A | SMDJ17CA | 3000 | 18.9 | 20.9 | 1 | 5 | 17 | 108.7 | 27.6 | -55～+150 | 300 | SMC
SMDJ18 | SMDJ18C | 3000 | 20 | 24.4 | 1 | 5 | 18 | 93.17 | 32.2 | -55～+150 | 300 | SMC
SMDJ18A | SMDJ18CA | 3000 | 20 | 22.1 | 1 | 5 | 18 | 102.74 | 29.2 | -55～+150 | 300 | SMC
SMDJ19 | SMDJ19C | 3000 | 21.1 | 25.7 | 1 | 5 | 19 | 88.21 | 34 | -55～+150 | 300 | SMC
SMDJ19A | SMDJ19CA | 3000 | 21.1 | 23.3 | 1 | 5 | 19 | 97.47 | 30.8 | -55～+150 | 300 | SMC
SMDJ20 | SMDJ20C | 3000 | 22.2 | 27.1 | 1 | 5 | 20 | 83.8 | 35.8 | -55～+150 | 300 | SMC
SMDJ20A | SMDJ20CA | 3000 | 22.2 | 24.5 | 1 | 5 | 20 | 92.59 | 32.4 | -55～+150 | 300 | SMC
SMDJ22 | SMDJ22C | 3000 | 24.4 | 29.8 | 1 | 5 | 22 | 76.14 | 39.4 | -55～+150 | 300 | SMC
SMDJ22A | SMDJ22CA | 3000 | 24.4 | 26.9 | 1 | 5 | 22 | 84.51 | 35.5 | -55～+150 | 300 | SMC
SMDJ24 | SMDJ24C | 3000 | 26.7 | 32.6 | 1 | 5 | 24 | 69.77 | 43 | -55～+150 | 300 | SMC
SMDJ24A | SMDJ24CA | 3000 | 26.7 | 29.5 | 1 | 5 | 24 | 77.12 | 38.9 | -55～+150 | 300 | SMC
SMDJ26 | SMDJ26C | 3000 | 28.9 | 35.3 | 1 | 5 | 26 | 64.38 | 46.6 | -55～+150 | 300 | SMC
SMDJ26A | SMDJ26CA | 3000 | 28.9 | 31.9 | 1 | 5 | 26 | 71.26 | 42.1 | -55～+150 | 300 | SMC
SMDJ28 | SMDJ28C | 3000 | 31.1 | 38 | 1 | 5 | 28 | 60 | 50 | -55～+150 | 300 | SMC
SMDJ28A | SMDJ28CA | 3000 | 31.1 | 34.4 | 1 | 5 | 28 | 66.08 | 45.4 | -55～+150 | 300 | SMC
SMDJ30 | SMDJ30C | 3000 | 33.3 | 40.7 | 1 | 5 | 30 | 56.07 | 53.5 | -55～+150 | 300 | SMC
SMDJ30A | SMDJ30CA | 3000 | 33.3 | 36.8 | 1 | 5 | 30 | 61.98 | 48.4 | -55～+150 | 300 | SMC
SMDJ33 | SMDJ33C | 3000 | 36.7 | 44.9 | 1 | 5 | 33 | 50.85 | 59 | -55～+150 | 300 | SMC
SMDJ33A | SMDJ33CA | 3000 | 36.7 | 40.6 | 1 | 5 | 33 | 56.29 | 53.3 | -55～+150 | 300 | SMC
SMDJ36 | SMDJ36C | 3000 | 40 | 48.9 | 1 | 5 | 36 | 46.66 | 64.3 | -55～+150 | 300 | SMC
SMDJ36A | SMDJ36CA | 3000 | 40 | 44.2 | 1 | 5 | 36 | 51.64 | 58.1 | -55～+150 | 300 | SMC
SMDJ40 | SMDJ40C | 3000 | 44.4 | 54.3 | 1 | 5 | 40 | 42.02 | 71.4 | -55～+150 | 300 | SMC
SMDJ40A | SMDJ40CA | 3000 | 44.4 | 49.1 | 1 | 5 | 40 | 46.51 | 64.5 | -55～+150 | 300 | SMC
SMDJ43 | SMDJ43C | 3000 | 47.8 | 58.4 | 1 | 5 | 43 | 39.11 | 76.7 | -55～+150 | 300 | SMC
SMDJ43A | SMDJ43CA | 3000 | 47.8 | 52.8 | 1 | 5 | 43 | 43.23 | 69.4 | -55～+150 | 300 | SMC
SMDJ45 | SMDJ45C | 3000 | 50 | 61.1 | 1 | 5 | 45 | 37.36 | 80.3 | -55～+150 | 300 | SMC
SMDJ45A | SMDJ45CA | 3000 | 50 | 55.3 | 1 | 5 | 45 | 41.27 | 72.7 | -55～+150 | 300 | SMC
SMDJ48 | SMDJ48C | 3000 | 53.3 | 65.1 | 1 | 5 | 48 | 35.09 | 85.5 | -55～+150 | 300 | SMC
SMDJ48A | SMDJ48CA | 3000 | 53.3 | 58.9 | 1 | 5 | 48 | 38.76 | 77.4 | -55～+150 | 300 | SMC
SMDJ51 | SMDJ51C | 3000 | 56.7 | 69.3 | 1 | 5 | 51 | 32.93 | 91.1 | -55～+150 | 300 | SMC
SMDJ51A | SMDJ51CA | 3000 | 56.7 | 62.7 | 1 | 5 | 51 | 36.41 | 82.4 | -55～+150 | 300 | SMC
SMDJ54 | SMDJ54C | 3000 | 60 | 73.3 | 1 | 5 | 54 | 31.15 | 96.3 | -55～+150 | 300 | SMC
SMDJ54A | SMDJ54CA | 3000 | 60 | 66.3 | 1 | 5 | 54 | 34.44 | 87.1 | -55～+150 | 300 | SMC
SMDJ58 | SMDJ58C | 3000 | 64.4 | 78.7 | 1 | 5 | 58 | 29.13 | 103 | -55～+150 | 300 | SMC
SMDJ58A | SMDJ58CA | 3000 | 64.4 | 71.2 | 1 | 5 | 58 | 32.05 | 93.6 | -55～+150 | 300 | SMC
SMDJ60 | SMDJ60C | 3000 | 66.7 | 81.5 | 1 | 5 | 60 | 28.04 | 107 | -55～+150 | 300 | SMC
SMDJ60A | SMDJ60CA | 3000 | 66.7 | 73.7 | 1 | 5 | 60 | 30.99 | 96.8 | -55～+150 | 300 | SMC
SMDJ64 | SMDJ64C | 3000 | 71.1 | 86.9 | 1 | 5 | 64 | 26.32 | 114 | -55～+150 | 300 | SMC
SMDJ64A | SMDJ64CA | 3000 | 71.1 | 78.6 | 1 | 5 | 64 | 29.13 | 103 | -55～+150 | 300 | SMC
SMDJ70 | SMDJ70C | 3000 | 77.8 | 95.1 | 1 | 5 | 70 | 24 | 125 | -55～+150 | 300 | SMC
SMDJ70A | SMDJ70CA | 3000 | 77.8 | 86 | 1 | 5 | 70 | 26.55 | 113 | -55～+150 | 300 | SMC
SMDJ75 | SMDJ75C | 3000 | 83.3 | 102 | 1 | 5 | 75 | 22.39 | 134 | -55～+150 | 300 | SMC
SMDJ75A | SMDJ75CA | 3000 | 83.3 | 92.1 | 1 | 5 | 75 | 24.79 | 121 | -55～+150 | 300 | SMC
SMDJ78 | SMDJ78C | 3000 | 86.7 | 106 | 1 | 5 | 78 | 21.58 | 139 | -55～+150 | 300 | SMC
SMDJ78A | SMDJ78CA | 3000 | 86.7 | 95.8 | 1 | 5 | 78 | 23.81 | 126 | -55～+150 | 300 | SMC
SMDJ80 | SMDJ80C | 3000 | 88.96 | 108.8 | 1 | 5 | 80 | 20.95 | 143.2 | -55～+150 | 300 | SMC
SMDJ80A | SMDJ80CA | 3000 | 88.8 | 97.6 | 1 | 5 | 80 | 23.15 | 129.6 | -55～+150 | 300 | SMC
SMDJ85 | SMDJ85C | 3000 | 94.4 | 115 | 1 | 5 | 85 | 19.87 | 151 | -55～+150 | 300 | SMC
SMDJ85A | SMDJ85CA | 3000 | 94.4 | 104 | 1 | 5 | 85 | 21.9 | 137 | -55～+150 | 300 | SMC
SMDJ90 | SMDJ90C | 3000 | 100 | 122 | 1 | 5 | 90 | 18.75 | 160 | -55～+150 | 300 | SMC
SMDJ90A | SMDJ90CA | 3000 | 100 | 111 | 1 | 5 | 90 | 20.55 | 146 | -55～+150 | 300 | SMC
SMDJ100 | SMDJ100C | 3000 | 111 | 136 | 1 | 5 | 100 | 16.76 | 179 | -55～+150 | 300 | SMC
SMDJ100A | SMDJ100CA | 3000 | 111 | 123 | 1 | 5 | 100 | 18.52 | 162 | -55～+150 | 300 | SMC
SMDJ110 | SMDJ110C | 3000 | 122 | 149 | 1 | 5 | 110 | 15.31 | 196 | -55～+150 | 300 | SMC
SMDJ110A | SMDJ110CA | 3000 | 122 | 135 | 1 | 5 | 110 | 16.95 | 177 | -55～+150 | 300 | SMC
SMDJ120 | SMDJ120C | 3000 | 133 | 163 | 1 | 5 | 120 | 14.02 | 214 | -55～+150 | 300 | SMC
SMDJ120A | SMDJ120CA | 3000 | 133 | 147 | 1 | 5 | 120 | 15.54 | 193 | -55～+150 | 300 | SMC
SMDJ130 | SMDJ130C | 3000 | 144 | 176 | 1 | 5 | 130 | 12.99 | 231 | -55～+150 | 300 | SMC
SMDJ130A | SMDJ130CA | 3000 | 144 | 159 | 1 | 5 | 130 | 14.35 | 209 | -55～+150 | 300 | SMC
SMDJ140 | SMDJ140C | 3000 | 155.7 | 190.4 | 1 | 5 | 140 | 11.97 | 250.6 | -55～+150 | 300 | SMC
SMDJ140A | SMDJ140CA | 3000 | 155 | 171 | 1 | 5 | 140 | 13.23 | 226.8 | -55～+150 | 300 | SMC
SMDJ150 | SMDJ150C | 3000 | 167 | 204 | 1 | 5 | 150 | 11.19 | 268 | -55～+150 | 300 | SMC
SMDJ150A | SMDJ150CA | 3000 | 167 | 185 | 1 | 5 | 150 | 12.35 | 243 | -55～+150 | 300 | SMC
SMDJ160 | SMDJ160C | 3000 | 178 | 218 | 1 | 5 | 160 | 10.45 | 287 | -55～+150 | 300 | SMC
SMDJ160A | SMDJ160CA | 3000 | 178 | 197 | 1 | 5 | 160 | 11.58 | 259 | -55～+150 | 300 | SMC
SMDJ170 | SMDJ170C | 3000 | 189 | 231 | 1 | 5 | 170 | 9.87 | 304 | -55～+150 | 300 | SMC
SMDJ170A | SMDJ170CA | 3000 | 189 | 209 | 1 | 5 | 170 | 10.91 | 275 | -55～+150 | 300 | SMC
SMDJ180 | SMDJ180C | 3000 | 200.2 | 244.8 | 1 | 5 | 180 | 9.31 | 322.2 | -55～+150 | 300 | SMC
SMDJ180A | SMDJ180CA | 3000 | 200 | 220 | 1 | 5 | 180 | 10.29 | 291.6 | -55～+150 | 300 | SMC
SMDJ190 | SMDJ190C | 3000 | 211.3 | 258.4 | 1 | 5 | 190 | 8.82 | 340.1 | -55～+150 | 300 | SMC
SMDJ190A | SMDJ190CA | 3000 | 211 | 232 | 1 | 5 | 190 | 9.75 | 307.8 | -55～+150 | 300 | SMC
SMDJ200A | SMDJ200CA | 3000 | 224 | 247 | 1 | 5 | 200 | 9.26 | 324 | -55～+150 | 300 | SMC
SMDJ220A | SMDJ220CA | 3000 | 246 | 272 | 1 | 5 | 220 | 8.43 | 356 | -55～+150 | 300 | SMC
SMDJ250A | SMDJ250CA | 3000 | 279 | 309 | 1 | 5 | 250 | 7.41 | 405 | -55～+150 | 300 | SMC
SMDJ300A | SMDJ300CA | 3000 | 335 | 371 | 1 | 5 | 300 | 6.17 | 486 | -55～+150 | 300 | SMC
SMDJ350A | SMDJ350CA | 3000 | 391 | 432 | 1 | 5 | 350 | 5.29 | 567 | -55～+150 | 300 | SMC
SMDJ400A | SMDJ400CA | 3000 | 447 | 494 | 1 | 5 | 400 | 4.63 | 648 | -55～+150 | 300 | SMC
SMDJ440A | SMDJ440CA | 3000 | 492 | 543 | 1 | 5 | 440 | 4.21 | 713 | -55～+150 | 300 | SMC
5.0SMDJ11 | 5.0SMDJ11C | 5000 | 12.2 | 14.9 | 1.0 | 800.0 | 11.0 | 248.7562 | 20.1 | -55～+150 | 300 | SMC
5.0SMDJ11A | 5.0SMDJ11CA | 5000 | 12.2 | 13.5 | 1.0 | 800.0 | 11.0 | 274.7253 | 18.2 | -55～+150 | 300 | SMC
5.0SMDJ12 | 5.0SMDJ12C | 5000 | 13.3 | 16.3 | 1.0 | 800.0 | 12.0 | 227.2727 | 22 | -55～+150 | 300 | SMC
5.0SMDJ12A | 5.0SMDJ12CA | 5000 | 13.3 | 14.7 | 1.0 | 800.0 | 12.0 | 251.2563 | 19.9 | -55～+150 | 300 | SMC
5.0SMDJ13 | 5.0SMDJ13C | 5000 | 14.4 | 17.6 | 1.0 | 500.0 | 13.0 | 210.084 | 23.8 | -55～+150 | 300 | SMC
5.0SMDJ13A | 5.0SMDJ13CA | 5000 | 14.4 | 15.9 | 1.0 | 500.0 | 13.0 | 232.5581 | 21.5 | -55～+150 | 300 | SMC
5.0SMDJ14 | 5.0SMDJ14C | 5000 | 15.6 | 19.1 | 1.0 | 200.0 | 14.0 | 193.7984 | 25.8 | -55～+150 | 300 | SMC
5.0SMDJ14A | 5.0SMDJ14CA | 5000 | 15.6 | 17.2 | 1.0 | 200.0 | 14.0 | 215.5172 | 23.2 | -55～+150 | 300 | SMC
5.0SMDJ15 | 5.0SMDJ15C | 5000 | 16.7 | 20.4 | 1.0 | 100.0 | 15.0 | 185.8736 | 26.9 | -55～+150 | 300 | SMC
5.0SMDJ15A | 5.0SMDJ15CA | 5000 | 16.7 | 18.5 | 1.0 | 100.0 | 15.0 | 204.918 | 24.4 | -55～+150 | 300 | SMC
5.0SMDJ16 | 5.0SMDJ16C | 5000 | 17.8 | 21.8 | 1.0 | 50.0 | 16.0 | 173.6111 | 28.8 | -55～+150 | 300 | SMC
5.0SMDJ16A | 5.0SMDJ16CA | 5000 | 17.8 | 19.7 | 1.0 | 50.0 | 16.0 | 192.3077 | 26 | -55～+150 | 300 | SMC
5.0SMDJ17 | 5.0SMDJ17C | 5000 | 18.9 | 23.1 | 1.0 | 20.0 | 17.0 | 163.9344 | 30.5 | -55～+150 | 300 | SMC
5.0SMDJ17A | 5.0SMDJ17CA | 5000 | 18.9 | 20.9 | 1.0 | 20.0 | 17.0 | 181.1594 | 27.6 | -55～+150 | 300 | SMC
5.0SMDJ18 | 5.0SMDJ18C | 5000 | 20.0 | 24.4 | 1.0 | 10.0 | 18.0 | 155.2795 | 32.2 | -55～+150 | 300 | SMC
5.0SMDJ18A | 5.0SMDJ18CA | 5000 | 20.0 | 22.1 | 1.0 | 10.0 | 18.0 | 171.2329 | 29.2 | -55～+150 | 300 | SMC
5.0SMDJ19 | 5.0SMDJ19 | 5000 | 21.1 | 25.7 | 1.0 | 10.0 | 19.0 | 147.0588 | 34 | -55～+150 | 300 | SMC
5.0SMDJ19A | 5.0SMDJ19CA | 5000 | 21.1 | 23.3 | 1.0 | 10.0 | 19.0 | 162.3377 | 30.8 | -55～+150 | 300 | SMC
5.0SMDJ20 | 5.0SMDJ20C | 5000 | 22.2 | 27.1 | 1.0 | 5.0 | 20.0 | 139.6648 | 35.8 | -55～+150 | 300 | SMC
5.0SMDJ20A | 5.0SMDJ20CA | 5000 | 22.2 | 24.5 | 1.0 | 5.0 | 20.0 | 154.321 | 32.4 | -55～+150 | 300 | SMC
5.0SMDJ22 | 5.0SMDJ22C | 5000 | 24.4 | 29.8 | 1.0 | 5.0 | 22.0 | 126.9036 | 39.4 | -55～+150 | 300 | SMC
5.0SMDJ22A | 5.0SMDJ22CA | 5000 | 24.4 | 26.9 | 1.0 | 5.0 | 22.0 | 140.8451 | 35.5 | -55～+150 | 300 | SMC
5.0SMDJ24 | 5.0SMDJ24C | 5000 | 26.7 | 32.6 | 1.0 | 5.0 | 24.0 | 116.2791 | 43 | -55～+150 | 300 | SMC
5.0SMDJ24A | 5.0SMDJ24CA | 5000 | 26.7 | 29.5 | 1.0 | 5.0 | 24.0 | 128.5347 | 38.9 | -55～+150 | 300 | SMC
5.0SMDJ26 | 5.0SMDJ26C | 5000 | 28.9 | 35.3 | 1.0 | 5.0 | 26.0 | 107.2961 | 46.6 | -55～+150 | 300 | SMC
5.0SMDJ26A | 5.0SMDJ26CA | 5000 | 28.9 | 31.9 | 1.0 | 5.0 | 26.0 | 118.7648 | 42.1 | -55～+150 | 300 | SMC
5.0SMDJ28 | 5.0SMDJ28C | 5000 | 31.1 | 38.0 | 1.0 | 5.0 | 28.0 | 100 | 50 | -55～+150 | 300 | SMC
5.0SMDJ28A | 5.0SMDJ28CA | 5000 | 31.1 | 34.4 | 1.0 | 5.0 | 28.0 | 110.1322 | 45.4 | -55～+150 | 300 | SMC
5.0SMDJ30 | 5.0SMDJ30C | 5000 | 33.3 | 40.7 | 1.0 | 5.0 | 30.0 | 93.4579 | 53.5 | -55～+150 | 300 | SMC
5.0SMDJ30A | 5.0SMDJ30CA | 5000 | 33.3 | 36.8 | 1.0 | 5.0 | 30.0 | 103.3058 | 48.4 | -55～+150 | 300 | SMC
5.0SMDJ33 | 5.0SMDJ33C | 5000 | 36.7 | 44.9 | 1.0 | 5.0 | 33.0 | 84.7458 | 59 | -55～+150 | 300 | SMC
5.0SMDJ33A | 5.0SMDJ33CA | 5000 | 36.7 | 40.6 | 1.0 | 5.0 | 33.0 | 93.8086 | 53.3 | -55～+150 | 300 | SMC
5.0SMDJ36 | 5.0SMDJ36C | 5000 | 40.0 | 48.9 | 1.0 | 5.0 | 36.0 | 77.7605 | 64.3 | -55～+150 | 300 | SMC
5.0SMDJ36A | 5.0SMDJ36CA | 5000 | 40.0 | 44.2 | 1.0 | 5.0 | 36.0 | 86.0585 | 58.1 | -55～+150 | 300 | SMC
5.0SMDJ40 | 5.0SMDJ40C | 5000 | 44.4 | 54.3 | 1.0 | 5.0 | 40.0 | 70.028 | 71.4 | -55～+150 | 300 | SMC
5.0SMDJ40A | 5.0SMDJ40CA | 5000 | 44.4 | 49.1 | 1.0 | 5.0 | 40.0 | 77.5194 | 64.5 | -55～+150 | 300 | SMC
5.0SMDJ43 | 5.0SMDJ43C | 5000 | 47.8 | 58.4 | 1.0 | 5.0 | 43.0 | 65.189 | 76.7 | -55～+150 | 300 | SMC
5.0SMDJ43A | 5.0SMDJ43CA | 5000 | 47.8 | 52.8 | 1.0 | 5.0 | 43.0 | 72.0461 | 69.4 | -55～+150 | 300 | SMC
5.0SMDJ45 | 5.0SMDJ45C | 5000 | 50.0 | 61.1 | 1.0 | 5.0 | 45.0 | 62.2665 | 80.3 | -55～+150 | 300 | SMC
5.0SMDJ45A | 5.0SMDJ45CA | 5000 | 50.0 | 55.3 | 1.0 | 5.0 | 45.0 | 68.7758 | 72.7 | -55～+150 | 300 | SMC
5.0SMDJ48 | 5.0SMDJ48C | 5000 | 53.3 | 65.1 | 1.0 | 5.0 | 48.0 | 58.4795 | 85.5 | -55～+150 | 300 | SMC
5.0SMDJ48A | 5.0SMDJ48CA | 5000 | 53.3 | 58.9 | 1.0 | 5.0 | 48.0 | 64.5995 | 77.4 | -55～+150 | 300 | SMC
5.0SMDJ51 | 5.0SMDJ51C | 5000 | 56.7 | 69.3 | 1.0 | 5.0 | 51.0 | 54.407 | 91.9 | -55～+150 | 300 | SMC
5.0SMDJ51A | 5.0SMDJ51CA | 5000 | 56.7 | 62.7 | 1.0 | 5.0 | 51.0 | 60.6796 | 82.4 | -55～+150 | 300 | SMC
5.0SMDJ54 | 5.0SMDJ54C | 5000 | 60.0 | 73.3 | 1.0 | 5.0 | 54.0 | 51.9211 | 96.3 | -55～+150 | 300 | SMC
5.0SMDJ54A | 5.0SMDJ54CA | 5000 | 60.0 | 66.3 | 1.0 | 5.0 | 54.0 | 57.4053 | 87.1 | -55～+150 | 300 | SMC
5.0SMDJ58 | 5.0SMDJ58C | 5000 | 64.4 | 78.7 | 1.0 | 5.0 | 58.0 | 48.5437 | 103 | -55～+150 | 300 | SMC
5.0SMDJ58A | 5.0SMDJ58CA | 5000 | 64.4 | 71.2 | 1.0 | 5.0 | 58.0 | 53.4188 | 93.6 | -55～+150 | 300 | SMC
5.0SMDJ60 | 5.0SMDJ60C | 5000 | 66.7 | 81.5 | 1.0 | 5.0 | 60.0 | 46.729 | 107 | -55～+150 | 300 | SMC
5.0SMDJ60A | 5.0SMDJ60CA | 5000 | 66.7 | 73.7 | 1.0 | 5.0 | 60.0 | 51.6529 | 96.8 | -55～+150 | 300 | SMC
5.0SMDJ64 | 5.0SMDJ64C | 5000 | 71.1 | 86.9 | 1.0 | 5.0 | 64.0 | 43.8596 | 114 | -55～+150 | 300 | SMC
5.0SMDJ64A | 5.0SMDJ64CA | 5000 | 71.1 | 78.6 | 1.0 | 5.0 | 64.0 | 48.5437 | 103 | -55～+150 | 300 | SMC
5.0SMDJ70 | 5.0SMDJ70C | 5000 | 77.8 | 95.1 | 1.0 | 5.0 | 70.0 | 40 | 125 | -55～+150 | 300 | SMC
5.0SMDJ70A | 5.0SMDJ70CA | 5000 | 77.8 | 86.0 | 1.0 | 5.0 | 70.0 | 44.2478 | 113 | -55～+150 | 300 | SMC
5.0SMDJ75 | 5.0SMDJ75C | 5000 | 83.3 | 102.0 | 1.0 | 5.0 | 75.0 | 37.3134 | 134 | -55～+150 | 300 | SMC
5.0SMDJ75A | 5.0SMDJ75CA | 5000 | 83.3 | 92.1 | 1.0 | 5.0 | 75.0 | 41.3223 | 121 | -55～+150 | 300 | SMC
5.0SMDJ78 | 5.0SMDJ78C | 5000 | 86.7 | 106.0 | 1.0 | 5.0 | 78.0 | 35.9712 | 139 | -55～+150 | 300 | SMC
5.0SMDJ78A | 5.0SMDJ78CA | 5000 | 86.7 | 95.8 | 1.0 | 5.0 | 78.0 | 39.6825 | 126 | -55～+150 | 300 | SMC
5.0SMDJ80 | 5.0SMDJ80C | 5000 | 88.96 | 108.8 | 1.0 | 5.0 | 80.0 | 34.9162 | 143.2 | -55～+150 | 300 | SMC
5.0SMDJ80A | 5.0SMDJ80CA | 5000 | 88.96 | 97.6 | 1.0 | 5.0 | 80.0 | 38.5802 | 129.6 | -55～+150 | 300 | SMC
5.0SMDJ85 | 5.0SMDJ85C | 5000 | 94.4 | 115.0 | 1.0 | 5.0 | 85.0 | 33.1126 | 151 | -55～+150 | 300 | SMC
5.0SMDJ85A | 5.0SMDJ85CA | 5000 | 94.4 | 104.0 | 1.0 | 5.0 | 85.0 | 36.4964 | 137 | -55～+150 | 300 | SMC
5.0SMDJ90 | 5.0SMDJ90C | 5000 | 100.0 | 122.0 | 1.0 | 5.0 | 90.0 | 31.25 | 160 | -55～+150 | 300 | SMC
5.0SMDJ90A | 5.0SMDJ90CA | 5000 | 100.0 | 111.0 | 1.0 | 5.0 | 90.0 | 34.2466 | 146 | -55～+150 | 300 | SMC
5.0SMDJ100 | 5.0SMDJ100C | 5000 | 111.0 | 136.0 | 1.0 | 5.0 | 100.0 | 27.933 | 179 | -55～+150 | 300 | SMC
5.0SMDJ100A | 5.0SMDJ100CA | 5000 | 111.0 | 123.0 | 1.0 | 5.0 | 100.0 | 30.8642 | 162 | -55～+150 | 300 | SMC
5.0SMDJ110 | 5.0SMDJ110C | 5000 | 122.0 | 149.0 | 1.0 | 5.0 | 110.0 | 25.5102 | 196 | -55～+150 | 300 | SMC
5.0SMDJ110A | 5.0SMDJ110CA | 5000 | 122.0 | 135.0 | 1.0 | 5.0 | 110.0 | 28.2486 | 177 | -55～+150 | 300 | SMC
5.0SMDJ120 | 5.0SMDJ120C | 5000 | 133.0 | 163.0 | 1.0 | 5.0 | 120.0 | 23.3645 | 214 | -55～+150 | 300 | SMC
5.0SMDJ120A | 5.0SMDJ120CA | 5000 | 133.0 | 147.0 | 1.0 | 5.0 | 120.0 | 25.9067 | 193 | -55～+150 | 300 | SMC
5.0SMDJ130 | 5.0SMDJ130C | 5000 | 144.0 | 176.0 | 1.0 | 5.0 | 130.0 | 21.645 | 231 | -55～+150 | 300 | SMC
5.0SMDJ130A | 5.0SMDJ130CA | 5000 | 144.0 | 159.0 | 1.0 | 5.0 | 130.0 | 23.9234 | 209 | -55～+150 | 300 | SMC
5.0SMDJ140 | 5.0SMDJ140 | 5000 | 155.7 | 190.4 | 1.0 | 5.0 | 140.0 | 19.9521 | 250.6 | -55～+150 | 300 | SMC
5.0SMDJ140A | 5.0SMDJ140CA | 5000 | 155.0 | 171.0 | 1.0 | 5.0 | 140.0 | 22.0459 | 226.8 | -55～+150 | 300 | SMC
5.0SMDJ150 | 5.0SMDJ150C | 5000 | 167.0 | 204.0 | 1.0 | 5.0 | 150.0 | 18.6567 | 268 | -55～+150 | 300 | SMC
5.0SMDJ150A | 5.0SMDJ150CA | 5000 | 167.0 | 185.0 | 1.0 | 5.0 | 150.0 | 20.5761 | 243 | -55～+150 | 300 | SMC
5.0SMDJ160 | 5.0SMDJ160C | 5000 | 178.0 | 218.0 | 1.0 | 5.0 | 160.0 | 17.4216 | 287 | -55～+150 | 300 | SMC
5.0SMDJ160A | 5.0SMDJ160CA | 5000 | 178.0 | 197.0 | 1.0 | 5.0 | 160.0 | 19.305 | 259 | -55～+150 | 300 | SMC
5.0SMDJ170 | 5.0SMDJ170C | 5000 | 189.0 | 231.0 | 1.0 | 5.0 | 170.0 | 16.4474 | 304 | -55～+150 | 300 | SMC
5.0SMDJ170A | 5.0SMDJ170CA | 5000 | 189.0 | 209.0 | 1.0 | 5.0 | 170.0 | 18.1818 | 275 | -55～+150 | 300 | SMC
5.0SMDJ180 | 5.0SMDJ180C | 5000 | 200.2 | 244.8 | 1.0 | 5.0 | 180.0 | 15.5183 | 322.2 | -55～+150 | 300 | SMC
5.0SMDJ180A | 5.0SMDJ180CA | 5000 | 200.2 | 220.0 | 1.0 | 5.0 | 180.0 | 17.1468 | 291.6 | -55～+150 | 300 | SMC
5.0SMDJ190 | 5.0SMDJ190C | 5000 | 211.3 | 258.4 | 1.0 | 5.0 | 190.0 | 14.7016 | 340.1 | -55～+150 | 300 | SMC
5.0SMDJ190A | 5.0SMDJ190CA | 5000 | 211.0 | 232.0 | 1.0 | 5.0 | 190.0 | 16.2443 | 307.8 | -55～+150 | 300 | SMC
5.0SMDJ200A | 5.0SMDJ200CA | 5000 | 224.0 | 247.0 | 1.0 | 5.0 | 200.0 | 15.4321 | 324 | -55～+150 | 300 | SMC
5.0SMDJ220A | 5.0SMDJ220CA | 5000 | 246.0 | 272.0 | 1.0 | 5.0 | 220.0 | 14.0449 | 356 | -55～+150 | 300 | SMC
5.0SMDJ250A | 5.0SMDJ250CA | 5000 | 279.0 | 309.0 | 1.0 | 5.0 | 250.0 | 12.3457 | 405 | -55～+150 | 300 | SMC
5.0SMDJ300A | 5.0SMDJ300CA | 5000 | 335.0 | 371.0 | 1.0 | 5.0 | 300.0 | 10.2881 | 486 | -55～+150 | 300 | SMC
5.0SMDJ350A | 5.0SMDJ350CA | 5000 | 391.0 | 432.0 | 1.0 | 5.0 | 350.0 | 8.8183 | 567 | -55～+150 | 300 | SMC
5.0SMDJ400A | 5.0SMDJ400CA | 5000 | 447.0 | 494.0 | 1.0 | 5.0 | 400.0 | 7.716 | 648 | -55～+150 | 300 | SMC
5.0SMDJ440A | 5.0SMDJ440CA | 5000 | 492.0 | 543.0 | 1.0 | 5.0 | 440.0 | 7.0126 | 713 | -55～+150 | 300 | SMC
Note:
1.Suffix"A" denotes 5% tolerance device. Without"A" denotes 10% tolerance device
2.Add suffix"C"or"CA" after part number to specify Bi-directional devices
3.For Bi-directional devices having VR of 10 volts and under,the IR limit is double

## 静电二极管
型号 TYPE NO. | 极性Configuration | 击穿电压 Breakdown Voltage@IT VBR(V) |  |  | 最大反向漏电流 Maximum Reverse Leakage IR@VRWM | 峰值工作反向电压 Reverse Stand-off Voltage | 最大脉冲峰值电流Peak Pulse Current | 最大箝位电压 Maximun Clamping Voltage VC@IPP | 工作温度范围Operation Temp.Range | 结电容Cj(Typ) | 印字代码 Marking Code | 封装 Package
|  | Min.(V) | Max.(V) | IT(mA) | (μA) | VRWM(V) | IPP(A) | (V) | Tj（℃） | (pF)
ESD3V3D3 | Uni | 4.5 | 6.5 | 1 | 0.5 | 3.3 | 22 | 17 | 125 | 400 | ZE | SOD-323
ESD5V0D3 | Uni | 6.2 | 7.3 | 1 | 1 | 5 | 15 | 15.5 | 125 | 140 | ZA | SOD-323
ESD12VD3 | Uni | 13 | 16 | 1 | 0.5 | 12 | 17 | 26 | 125 | 120 | ZM | SOD-323
ESD24VD3 | Uni | 26 | 30 | 1 | 1 | 24 | 5 | 52 | 125 | 75 | ZY | SOD-323
ESD5V0D3B | Bi | 5.8 | 8.8 | 1 | 1 | 5 | 8 | 15 | 125 | 30 | B5 | SOD-323
ESD3V3D5 | Uni | 5 |  | 1 | 0.08 | 3.3 | 16 | 14 | 125 | 120 | ZE | SOD-523
ESD5V0D5 | Uni | 6.2 |  | 1 | 1 | 5 | 9.4 | 18.6 | 125 | 100 | ZF | SOD-523
ESD7V0D5 | Uni | 7.5 |  | 1 | 0.03 | 7 | 8.8 | 22.7 | 125 | 65 | ZH | SOD-523
ESD12VD5 | Uni | 13.5 | 16.5 | 1 | 0.5 | 12 | 9.6 | 26 | 125 | 45 | ZM | SOD-523
ESD5V0D5B | Bi | 5.8 | 8.7 | 1 | 1 | 5 | 8 | 16 | 125 | 35 | B5 | SOD-523
ESD3V3D5B | Bi | 3.6 | 5 | 1 | 0.5 | 3.3 | 8 | 11 | 125 | 15 | 3Y | SOD-523
ESDLC3V3LA | Bi | 3.6 | 5 | 1 | 1 | 3.3 | 10 | 10 | 125 | 13 | Y1 | DFN1006-2L
ESD5V0LB | Bi | 5.3 |  | 1 | 0.1 | 5 | 8 | 10 | 125 | 10 | 5A | DFN1006-2L
ESD3V3LB | Bi | 3.5 |  | 1 | 0.1 | 3.3 | 9 | 9 | 125 | 10 | 3A | DFN1006-2L
ESD5V5LB | Bi | 6.1 |  |  | 0.1 | 5.5 | 7 | 11 | 125 | 10 | 6A | DFN1006-2L
ESD7V0LB | Bi | 7.2 | 10.5 | 1 | 0.1 | 7 | 6 | 12 | 125 | 10 | 7A | DFN1006-2L
ESDLC5V0LB | Bi | 5.3 |  | 1 | 0.1 | 5 | 3.5 | 10 | 125 | 3 | 5C | DFN1006-2L
ESD5V0LBA | Bi | 5.3 |  | 1 | 0.1 | 5 | 20 | 12 | 125 | 35 | 5B | DFN1006-2L
ESDLC12VLB | Bi | 13 |  | 1 | 0.1 | 12 | 7 | 20 | 125 | 5 | cD | DFN1006-2L
ESD4V5LBA | Bi | 46 |  | 1 | 1 | 4.5 | 40 | 12 | 125 | 75 | 5G | DFN1006-2L
ESD3V3LBA | Bi | 3.5 |  | 1 | 1 | 3.3 | 60 | 10 | 125 | 95 | 3M | DFN1006-2L
ESDSLC5V0LBS | Bi | 6 |  | 1 | 0.05 | 5 | 4 | 10 | 125 | 0.35 | 5U | DFN1006-2L
ESDSLC5V0LB | Bi | 6 |  | 1 | 0.05 | 5 | 8 | 11 | 125 | 0.8 | 5T | DFN1006-2L
ESDSLC3V3LB | Bi | 7 |  | 1 | 0.05 | 3.3 | 4 | 7 | 125 | 0.35 | 3U | DFN1006-2L
ESDSLC18VLB | Bi | 18.5 |  | 1 | 0.05 | 18 | 4 | 9 | 125 | 0.35 | 8U | DFN1006-2L
ESDSLC24VLB | Bi | 24.5 |  | 1 | 0.05 | 24 | 4 | 9 | 125 | 0.35 | qU | DFN1006-2L
ESDSLC5V0LBA | Bi | 6 |  | 1 | 0.05 | 5 | 15 | 12 | 125 | 1.35 | 5S | DFN1006-2L
ESD5V0LZB | Bi | 5.3 |  | 1 | 0.1 | 5 | 8 | 10 | 125 | 10 | A5 | DFN0603-2L
ESD3V3LZB | Bi | 3.5 |  | 1 | 0.1 | 3.3 | 9 | 9 | 125 | 10 | A3 | DFN0603-2L
ESD5V5LZB | Bi | 6.1 |  | 1 | 0.1 | 5.5 | 7 | 11 | 125 | 10 | A6 | DFN0603-2L
ESD7V0LZB | Bi | 7.2 | 10.5 | 1 | 0.1 | 7 | 6 | 12 | 125 | 10 | A7 | DFN0603-2L
ESDLC5V0LZB | Bi | 5.3 |  | 1 | 0.1 | 5 | 3.5 | 10 | 125 | 3 | C5 | DFN0603-2L
ESDULC5V0LZB | Bi | 6 |  | 1 | 0.05 | 5 | 4 | 10 | 125 | 0.35 | U5 | DFN0603-2L
ESDSLC3V3LZB | Bi | 7 |  | 1 | 0.05 | 3.3 | 4 | 7 | 125 | 0.35 | U3 | DFN0603-2L
ESDSLC18VLZB | Bi | 18.5 |  | 1 | 0.05 | 18 | 4 | 9 | 125 | 0.35 | U8 | DFN0603-2L
ESDSLC24VLZB | Bi | 24.5 |  | 1 | 0.05 | 24 | 4 | 9 | 125 | 0.35 | Uq | DFN0603-2L
ESDSLC3V3D3BS | Bi | 6 |  | 1 | 0.05 | 3.3 | 7 | 11 | 125 | 1 | 5TD | SOD323-2L
ESDSLC5V0D3BS | Bi | 6 |  | 1 | 0.05 | 5 | 8 | 11 | 125 | 1 | 5TD | SOD323-2L
ESDSLC3V3D3B | Bi | 6 |  | 1 | 0.05 | 3.3 | 15 | 12 | 125 | 1.6 | 5SD | SOD323-2L
ESDSLC5V0D3B | Bi | 6 |  | 1 | 0.05 | 5 | 15 | 12 | 125 | 1.6 | 5SD | SOD323-2L

## 放电管
型号 TYPE NO. | 最小峰值关断电压 Minimum Peak Off-state Voltage | 最大开关电压 Maximum Switching Voltage | 最大通态电压 Maximun On-state Voltage | 最大反向电流 Maximum Leakage Current | 最大转折电流 Maximum Switching Current | 最大导通电流 Maximum On-state Current | 通态维持电流 Minimum Holding Current | 典型热阻 Typical Thermal Resistance | 工作结温Operation Temp.Range | 峰值脉冲电流 Ipp | 峰值脉冲电流 Ipp | 峰值脉冲电流 Ipp | 峰值脉冲电流 Ipp | 峰值脉冲电流 Ipp | Itsm | di/dt | 封装 Package
| VDRM(V) | VS(V) | VT(V) | IDRM(uA) | IS(mA) | IT(A) | IH(mA) | RθJA(℃/W) | Tj（℃） | 2/10us | 8/20us | 10/160us | 10/560us | 10/1000us | 60Hz | Typ(A)
[10 empty] | Min(A) | Min(A) | Min(A) | Min(A) | Min(A) | Min(A)
P0080SA | 6 | 25 | 4 | 5 | 800 | 2.2 | 50 | 80 | -55～+150 | 150 | 150 | 90 | 50 | 45 | 20 | 500 | SMB
P0080SB | 6 | 25 | 4 | 5 | 800 | 2.2 | 50 | 80 | -55～+150 | 250 | 250 | 150 | 100 | 80 | 30 | 500 | SMB
P0080SC | 6 | 25 | 4 | 5 | 800 | 2.2 | 50 | 80 | -55～+150 | 500 | 400 | 200 | 150 | 100 | 50 | 500 | SMB
P0300SA | 25 | 40 | 4 | 5 | 800 | 2.2 | 50 | 80 | -55～+150 | 150 | 150 | 90 | 50 | 45 | 20 | 500 | SMB
P0300SB | 25 | 40 | 4 | 5 | 800 | 2.2 | 50 | 80 | -55～+150 | 250 | 250 | 150 | 100 | 80 | 30 | 500 | SMB
P0300SC | 25 | 40 | 4 | 5 | 800 | 2.2 | 50 | 80 | -55～+150 | 500 | 400 | 200 | 150 | 100 | 50 | 500 | SMB
P0640SA | 58 | 77 | 4 | 5 | 800 | 2.2 | 150 | 80 | -55～+150 | 150 | 150 | 90 | 50 | 45 | 20 | 500 | SMB
P0640SB | 58 | 77 | 4 | 5 | 800 | 2.2 | 150 | 80 | -55～+150 | 250 | 250 | 150 | 100 | 80 | 30 | 500 | SMB
P0640SC | 58 | 77 | 4 | 5 | 800 | 2.2 | 150 | 80 | -55～+150 | 500 | 400 | 200 | 150 | 100 | 50 | 500 | SMB
P0720SA | 65 | 88 | 4 | 5 | 800 | 2.2 | 150 | 80 | -55～+150 | 150 | 150 | 90 | 50 | 45 | 20 | 500 | SMB
P0720SB | 65 | 88 | 4 | 5 | 800 | 2.2 | 150 | 80 | -55～+150 | 250 | 250 | 150 | 100 | 80 | 30 | 500 | SMB
P0720SC | 65 | 88 | 4 | 5 | 800 | 2.2 | 150 | 80 | -55～+150 | 500 | 400 | 200 | 150 | 100 | 50 | 500 | SMB
P0900SA | 75 | 98 | 4 | 5 | 800 | 2.2 | 150 | 80 | -55～+150 | 150 | 150 | 90 | 50 | 45 | 20 | 500 | SMB
P0900SB | 75 | 98 | 4 | 5 | 800 | 2.2 | 150 | 80 | -55～+150 | 250 | 250 | 150 | 100 | 80 | 30 | 500 | SMB
P0900SC | 75 | 98 | 4 | 5 | 800 | 2.2 | 150 | 80 | -55～+150 | 500 | 400 | 200 | 150 | 100 | 50 | 500 | SMB
P1100SA | 90 | 130 | 4 | 5 | 800 | 2.2 | 150 | 80 | -55～+150 | 150 | 150 | 90 | 50 | 45 | 20 | 500 | SMB
P1100SB | 90 | 130 | 4 | 5 | 800 | 2.2 | 150 | 80 | -55～+150 | 250 | 250 | 150 | 100 | 80 | 30 | 500 | SMB
P1100SC | 90 | 130 | 4 | 5 | 800 | 2.2 | 150 | 80 | -55～+150 | 500 | 400 | 200 | 150 | 100 | 50 | 500 | SMB
P1300SA | 120 | 160 | 4 | 5 | 800 | 2.2 | 150 | 80 | -55～+150 | 150 | 150 | 90 | 50 | 45 | 20 | 500 | SMB
P1300SB | 120 | 160 | 4 | 5 | 800 | 2.2 | 150 | 80 | -55～+150 | 250 | 250 | 150 | 100 | 80 | 30 | 500 | SMB
P1300SC | 120 | 160 | 4 | 5 | 800 | 2.2 | 150 | 80 | -55～+150 | 500 | 400 | 200 | 150 | 100 | 50 | 500 | SMB
P1500SA | 140 | 180 | 4 | 5 | 800 | 2.2 | 150 | 80 | -55～+150 | 150 | 150 | 90 | 50 | 45 | 20 | 500 | SMB
P1500SB | 140 | 180 | 4 | 5 | 800 | 2.2 | 150 | 80 | -55～+150 | 250 | 250 | 150 | 100 | 80 | 30 | 500 | SMB
P1500SC | 140 | 180 | 4 | 5 | 800 | 2.2 | 150 | 80 | -55～+150 | 500 | 400 | 200 | 150 | 100 | 50 | 500 | SMB
P1800SA | 170 | 220 | 4 | 5 | 800 | 2.2 | 150 | 80 | -55～+150 | 150 | 150 | 90 | 50 | 45 | 20 | 500 | SMB
P1800SB | 170 | 220 | 4 | 5 | 800 | 2.2 | 150 | 80 | -55～+150 | 250 | 250 | 150 | 100 | 80 | 30 | 500 | SMB
P1800SC | 170 | 220 | 4 | 5 | 800 | 2.2 | 150 | 80 | -55～+150 | 500 | 400 | 200 | 150 | 100 | 50 | 500 | SMB
P2000SA | 180 | 220 | 4 | 5 | 800 | 2.2 | 150 | 80 | -55～+150 | 150 | 150 | 90 | 50 | 45 | 20 | 500 | SMB
P2000SB | 180 | 220 | 4 | 5 | 800 | 2.2 | 150 | 80 | -55～+150 | 250 | 250 | 150 | 100 | 80 | 30 | 500 | SMB
P2000SC | 180 | 220 | 4 | 5 | 800 | 2.2 | 150 | 80 | -55～+150 | 500 | 400 | 200 | 150 | 100 | 50 | 500 | SMB
P2300SA | 190 | 260 | 4 | 5 | 800 | 2.2 | 150 | 80 | -55～+150 | 150 | 150 | 90 | 50 | 45 | 20 | 500 | SMB
P2300SB | 190 | 260 | 4 | 5 | 800 | 2.2 | 150 | 80 | -55～+150 | 250 | 250 | 150 | 100 | 80 | 30 | 500 | SMB
P2300SC | 190 | 260 | 4 | 5 | 800 | 2.2 | 150 | 80 | -55～+150 | 500 | 400 | 200 | 150 | 100 | 50 | 500 | SMB
P2600SA | 220 | 300 | 4 | 5 | 800 | 2.2 | 150 | 80 | -55～+150 | 150 | 150 | 90 | 50 | 45 | 20 | 500 | SMB
P2600SB | 220 | 300 | 4 | 5 | 800 | 2.2 | 150 | 80 | -55～+150 | 250 | 250 | 150 | 100 | 80 | 30 | 500 | SMB
P2600SC | 220 | 300 | 4 | 5 | 800 | 2.2 | 150 | 80 | -55～+150 | 500 | 400 | 200 | 150 | 100 | 50 | 500 | SMB
P3100SA | 275 | 350 | 4 | 5 | 800 | 2.2 | 150 | 80 | -55～+150 | 150 | 150 | 90 | 50 | 45 | 20 | 500 | SMB
P3100SB | 275 | 350 | 4 | 5 | 800 | 2.2 | 150 | 80 | -55～+150 | 250 | 250 | 150 | 100 | 80 | 30 | 500 | SMB
P3100SC | 275 | 350 | 4 | 5 | 800 | 2.2 | 150 | 80 | -55～+150 | 500 | 400 | 200 | 150 | 100 | 50 | 500 | SMB
P3500SA | 320 | 400 | 4 | 5 | 800 | 2.2 | 150 | 80 | -55～+150 | 150 | 150 | 90 | 50 | 45 | 20 | 500 | SMB
P3500SB | 320 | 400 | 4 | 5 | 800 | 2.2 | 150 | 80 | -55～+150 | 250 | 250 | 150 | 100 | 80 | 30 | 500 | SMB
P3500SC | 320 | 400 | 4 | 5 | 800 | 2.2 | 150 | 80 | -55～+150 | 500 | 400 | 200 | 150 | 100 | 50 | 500 | SMB
P4000SA | 360 | 460 | 4 | 5 | 800 | 2.2 | 150 | 80 | -55～+150 | 150 | 150 | 90 | 50 | 45 | 20 | 500 | SMB
P4000SB | 360 | 460 | 4 | 5 | 800 | 2.2 | 150 | 80 | -55～+150 | 250 | 250 | 150 | 100 | 80 | 30 | 500 | SMB
P4000SC | 360 | 460 | 4 | 5 | 800 | 2.2 | 150 | 80 | -55～+150 | 500 | 400 | 200 | 150 | 100 | 50 | 500 | SMB
P4500SA | 400 | 540 | 4 | 5 | 800 | 2.2 | 150 | 80 | -55～+150 | 150 | 150 | 90 | 50 | 45 | 20 | 500 | SMB
P4500SB | 400 | 540 | 4 | 5 | 800 | 2.2 | 150 | 80 | -55～+150 | 250 | 250 | 150 | 100 | 80 | 30 | 500 | SMB
P4500SC | 400 | 540 | 4 | 5 | 800 | 2.2 | 150 | 80 | -55～+150 | 500 | 400 | 200 | 150 | 100 | 50 | 500 | SMB
P5000SA | 440 | 600 | 4 | 5 | 800 | 2.2 | 150 | 80 | -55～+150 | 150 | 150 | 90 | 50 | 45 | 20 | 500 | SMB
P5000SB | 440 | 600 | 4 | 5 | 800 | 2.2 | 150 | 80 | -55～+150 | 250 | 250 | 150 | 100 | 80 | 30 | 500 | SMB
P5000SC | 440 | 600 | 4 | 5 | 800 | 2.2 | 150 | 80 | -55～+150 | 500 | 400 | 200 | 150 | 100 | 50 | 500 | SMB

## 稳压二极管
0.5Ｗ AXIAL GLASS ZENER
型号 TYPE NO. | 稳压电压 Nominal Zener Voltage |  | 最大齐纳阻抗 Maximum Zener Impedance |  |  | 最大反向漏电流 Maximum Reverse Leakage Current |  | 最大齐纳电流 Maximum DC Zener Current | 最大正向电压 MaximumVF@IF=200mA | 典型热阻 Typical Thermal Resistance | 工作结温 Operation Temp.Range | 功耗 DC power dissipation at TL=50℃ | 封装 Package
| VZ@IZT | IZT | ZZT@IZT | ZZK@IZK | IZK | IR@VR |  | Izm |  | RθJA | Tj | PD
| (V) | (mA) | (Ω) | (Ω) | (mA) | (μA) | (V) | (mA) | (V) | (℃/W) | （℃） | (W)
BZX55C2V4 | 2.28-2.56 | 5.0 | 85.0 | 600 | 1 | 100 | 1 | 145 | 1.5 | 300 | -55～+175 | 0.5 | DO-35
BZX55C2V7 | 2.50-2.90 | 5.0 | 85.0 | 600 | 1 | 50 | 1 | 135 | 1.5 | 300 | -55～+175 | 0.5 | DO-35
BZX55C3V0 | 2.80-3.20 | 5.0 | 85.0 | 600 | 1 | 40 | 1 | 125 | 1.5 | 300 | -55～+175 | 0.5 | DO-35
BZX55C3V3 | 3.10-3.50 | 5.0 | 85.0 | 600 | 1 | 40 | 1 | 115 | 1.5 | 300 | -55～+175 | 0.5 | DO-35
BZX55C3V6 | 3.40-3.80 | 5.0 | 85.0 | 600 | 1 | 40 | 1 | 105 | 1.5 | 300 | -55～+175 | 0.5 | DO-35
BZX55C3V9 | 3.70-4.10 | 5.0 | 85.0 | 600 | 1 | 40 | 1 | 95 | 1.5 | 300 | -55～+175 | 0.5 | DO-35
BZX55C4V3 | 4.00-4.60 | 5.0 | 75.0 | 600 | 1 | 20 | 1 | 90 | 1.5 | 300 | -55～+175 | 0.5 | DO-35
BZX55C4V7 | 4.40-5.00 | 5.0 | 60.0 | 600 | 1 | 10 | 1 | 85 | 1.5 | 300 | -55～+175 | 0.5 | DO-35
BZX55C5V1 | 4.80-5.40 | 5.0 | 35.0 | 550 | 1 | 2 | 1 | 80 | 1.5 | 300 | -55～+175 | 0.5 | DO-35
BZX55C5V6 | 5.20-6.00 | 5.0 | 25.0 | 450 | 1 | 2 | 1 | 70 | 1.5 | 300 | -55～+175 | 0.5 | DO-35
BZX55C6V2 | 5.80-6.60 | 5.0 | 10.0 | 200 | 1 | 2 | 2 | 64 | 1.5 | 300 | -55～+175 | 0.5 | DO-35
BZX55C6V8 | 6.40-7.20 | 5.0 | 8.0 | 150 | 1 | 2 | 3 | 58 | 1.5 | 300 | -55～+175 | 0.5 | DO-35
BZX55C7V5 | 7.00-7.90 | 5.0 | 7.0 | 50 | 1 | 2 | 5 | 53 | 1.5 | 300 | -55～+175 | 0.5 | DO-35
BZX55C8V2 | 7.70-8.70 | 5.0 | 7.0 | 50 | 1 | 2 | 6.2 | 47 | 1.5 | 300 | -55～+175 | 0.5 | DO-35
BZX55C9V1 | 8.50-9.60 | 5.0 | 10.0 | 50 | 1 | 2 | 6.8 | 43 | 1.5 | 300 | -55～+175 | 0.5 | DO-35
BZX55C10 | 9.40-10.60 | 5.0 | 15.0 | 70 | 1 | 2 | 7.5 | 40 | 1.5 | 300 | -55～+175 | 0.5 | DO-35
BZX55C11 | 10.40-11.60 | 5.0 | 20.0 | 70 | 1 | 2 | 8.2 | 36 | 1.5 | 300 | -55～+175 | 0.5 | DO-35
BZX55C12 | 11.40-12.70 | 5.0 | 20.0 | 90 | 1 | 2 | 9.1 | 32 | 1.5 | 300 | -55～+175 | 0.5 | DO-35
BZX55C13 | 12.4-14.1 | 5.0 | 26.0 | 110 | 1 | 2 | 10 | 29 | 1.5 | 300 | -55～+175 | 0.5 | DO-35
BZX55C15 | 13.8-15.6 | 5.0 | 30.0 | 110 | 1 | 2 | 11 | 27 | 1.5 | 300 | -55～+175 | 0.5 | DO-35
BZX55C16 | 15.3-17.1 | 5.0 | 40.0 | 170 | 1 | 2 | 12 | 24 | 1.5 | 300 | -55～+175 | 0.5 | DO-35
BZX55C18 | 16.8-19.1 | 5.0 | 50.0 | 170 | 1 | 2 | 13 | 21 | 1.5 | 300 | -55～+175 | 0.5 | DO-35
BZX55C20 | 18.8-21.2 | 5.0 | 55.0 | 220 | 1 | 2 | 15 | 20 | 1.5 | 300 | -55～+175 | 0.5 | DO-35
BZX55C22 | 20.8-23.3 | 5.0 | 55.0 | 220 | 1 | 2 | 16 | 18 | 1.5 | 300 | -55～+175 | 0.5 | DO-35
BZX55C24 | 22.8-25.6 | 5.0 | 80.0 | 220 | 1 | 2 | 18 | 16 | 1.5 | 300 | -55～+175 | 0.5 | DO-35
BZX55C27 | 25.1-28.9 | 5.0 | 80.0 | 220 | 1 | 2 | 20 | 14 | 1.5 | 300 | -55～+175 | 0.5 | DO-35
BZX55C30 | 28.0-32.0 | 5.0 | 80.0 | 220 | 1 | 2 | 22 | 13 | 1.5 | 300 | -55～+175 | 0.5 | DO-35
BZX55C33 | 31.0-35.0 | 5.0 | 80.0 | 220 | 1 | 2 | 24 | 12 | 1.5 | 300 | -55～+175 | 0.5 | DO-35
BZX55C36 | 34.0-38.0 | 5.0 | 80.0 | 220 | 1 | 2 | 27 | 11 | 1.5 | 300 | -55～+175 | 0.5 | DO-35
BZX55C39 | 37.0-41.0 | 2.5 | 90 | 500 | 0.5 | 5 | 30 | 10 | 1.5 | 300 | -55～+175 | 0.5 | DO-35
BZX55C43 | 40.0-46.0 | 2.5 | 90 | 600 | 0.5 | 5 | 33 | 9.2 | 1.5 | 300 | -55～+175 | 0.5 | DO-35
BZX55C47 | 44.0-50.0 | 2.5 | 110 | 700 | 0.5 | 5 | 36 | 8.5 | 1.5 | 300 | -55～+175 | 0.5 | DO-35
BZX55C51 | 48.0-54.0 | 2.5 | 125 | 700 | 0.5 | 10 | 39 | 7.8 | 1.5 | 300 | -55～+175 | 0.5 | DO-35
BZX55C56 | 52.0-60.0 | 2.5 | 135 | 1000 | 0.5 | 10 | 43 | 7 | 1.5 | 300 | -55～+175 | 0.5 | DO-35
BZX55C62 | 58.0-66.0 | 2.5 | 150 | 1000 | 0.5 | 10 | 47 | 6.4 | 1.5 | 300 | -55～+175 | 0.5 | DO-35
BZX55C68 | 64.0-72.0 | 2.5 | 200 | 1000 | 0.5 | 10 | 51 | 5.9 | 1.5 | 300 | -55～+175 | 0.5 | DO-35
BZX55C75 | 70.0-79.0 | 2.5 | 250 | 1500 | 0.5 | 10 | 56 | 5.3 | 1.5 | 300 | -55～+175 | 0.5 | DO-35
0.5W AXIAL GLASS ZENER
型号 TYPE NO. | 稳压电压 Nominal Zener Voltage |  | 最大齐纳阻抗 Maximum Zener Impedance |  |  | 最大反向漏电流 Maximum Reverse Leakage Current |  | 最大齐纳电流 Maximum DC Zener Current | 最大正向电压 MaximumVF@ IF=200mA | 典型热阻 Typical Thermal Resistance | 工作温度范围 Operation Temp.Range | 功耗 DC power dissipation at TL=50℃ | 封装Package
| VZ@IZT | IZT | ZZT@IZT | ZZK@IZT | IZK | IR@VR |  | Izm |  | RθJA | Tj | PD
| (V) | (mA) | (Ω) | (Ω) | (mA) | (μA) | (V) | (mA) | (V) | (℃/W) | （℃） | (W)
BZX55B2V7 | 2.64-2.76 | 5.0 | 85.0 | 600 | 1 | 10 | 1 | 135 | 1.5 | 300 | -65～+175 | 0.5 | DO-35
BZX55B3V0 | 2.94-3.06 | 5.0 | 90.0 | 600 | 1 | 4 | 1 | 125 | 1.5 | 300 | -65～+175 | 0.5 | DO-35
BZX55B3V3 | 2.24-3.36 | 5.0 | 90.0 | 600 | 1 | 2 | 1 | 115 | 1.5 | 300 | -65～+175 | 0.5 | DO-35
BZX55B3V6 | 3.52-3.68 | 5.0 | 90.0 | 600 | 1 | 2 | 1 | 105 | 1.5 | 300 | -65～+175 | 0.5 | DO-35
BZX55B3V9 | 3.82-3.98 | 5.0 | 90.0 | 600 | 1 | 2 | 1 | 95 | 1.5 | 300 | -65～+175 | 0.5 | DO-35
BZX55B4V3 | 4.22-4.38 | 5.0 | 90.0 | 600 | 1 | 1 | 1 | 90 | 1.5 | 300 | -65～+175 | 0.5 | DO-35
BZX55B4V7 | 4.60-4.80 | 5.0 | 80.0 | 600 | 1 | 0.5 | 1 | 85 | 1.5 | 300 | -65～+175 | 0.5 | DO-35
BZX55B5V1 | 5.00-5.20 | 5.0 | 60.0 | 550 | 1 | 0.1 | 1 | 80 | 1.5 | 300 | -65～+175 | 0.5 | DO-35
BZX55B5V6 | 5.48-5.72 | 5.0 | 40.0 | 450 | 1 | 0.1 | 1 | 70 | 1.5 | 300 | -65～+175 | 0.5 | DO-35
BZX55B6V2 | 6.08-6.32 | 5.0 | 10.0 | 200 | 1 | 0.1 | 2 | 64 | 1.5 | 300 | -65～+175 | 0.5 | DO-35
BZX55B6V8 | 6.66-6.94 | 5.0 | 8.0 | 150 | 1 | 0.1 | 3 | 58 | 1.5 | 300 | -65～+175 | 0.5 | DO-35
BZX55B7V5 | 7.35-7.65 | 5.0 | 7.0 | 50 | 1 | 0.1 | 5 | 53 | 1.5 | 300 | -65～+175 | 0.5 | DO-35
BZX55B8V2 | 8.04-8.36 | 5.0 | 7.0 | 50 | 1 | 0.1 | 6.2 | 47 | 1.5 | 300 | -65～+175 | 0.5 | DO-35
BZX55B9V1 | 8.92-9.28 | 5.0 | 10.0 | 50 | 1 | 0.1 | 6.8 | 43 | 1.5 | 300 | -65～+175 | 0.5 | DO-35
BZX55B10 | 9.8-10.2 | 5.0 | 15.0 | 70 | 1 | 0.1 | 7.5 | 40 | 1.5 | 300 | -65～+175 | 0.5 | DO-35
BZX55B11 | 10.78-11.22 | 5.0 | 20.0 | 70 | 1 | 0.1 | 8.2 | 36 | 1.5 | 300 | -65～+175 | 0.5 | DO-35
BZX55B12 | 11.76-12.24 | 5.0 | 20.0 | 90 | 1 | 0.1 | 9.1 | 32 | 1.5 | 300 | -65～+175 | 0.5 | DO-35
BZX55B13 | 12.74-13.26 | 5.0 | 26.0 | 110 | 1 | 0.1 | 10 | 29 | 1.5 | 300 | -65～+175 | 0.5 | DO-35
BZX55B15 | 14.7-15.3 | 5.0 | 30.0 | 110 | 1 | 0.1 | 11 | 27 | 1.5 | 300 | -65～+175 | 0.5 | DO-35
BZX55B16 | 15.7-16.3 | 5.0 | 40.0 | 170 | 1 | 0.1 | 12 | 24 | 1.5 | 300 | -65～+175 | 0.5 | DO-35
BZX55B18 | 17.64-18.36 | 5.0 | 50.0 | 170 | 1 | 0.1 | 13 | 21 | 1.5 | 300 | -65～+175 | 0.5 | DO-35
BZX55B20 | 19.6-20.4 | 5.0 | 55.0 | 220 | 1 | 0.1 | 15 | 20 | 1.5 | 300 | -65～+175 | 0.5 | DO-35
BZX55B22 | 21.55-22.45 | 5.0 | 55.0 | 220 | 1 | 0.1 | 16 | 18 | 1.5 | 300 | -65～+175 | 0.5 | DO-35
BZX55B24 | 23.5-24.5 | 5.0 | 80.0 | 220 | 1 | 0.1 | 18 | 16 | 1.5 | 300 | -65～+175 | 0.5 | DO-35
BZX55B27 | 26.4-27.6 | 5.0 | 80.0 | 220 | 1 | 0.1 | 20 | 14 | 1.5 | 300 | -65～+175 | 0.5 | DO-35
BZX55B30 | 29.4-30.6 | 5.0 | 80.0 | 220 | 1 | 0.1 | 22 | 13 | 1.5 | 300 | -65～+175 | 0.5 | DO-35
BZX55B33 | 32.4-33.6 | 5.0 | 80.0 | 220 | 1 | 0.1 | 24 | 12 | 1.5 | 300 | -65～+175 | 0.5 | DO-35
BZX55B36 | 35.3-36.7 | 5.0 | 80.0 | 220 | 1 | 0.1 | 27 | 11 | 1.5 | 300 | -65～+175 | 0.5 | DO-35
BZX55B39 | 38.2-39.8 | 2.5 | 90 | 500 | 0.5 | 0.1 | 30 | 10 | 1.5 | 300 | -65～+175 | 0.5 | DO-35
BZX55B43 | 42.1-43.9 | 2.5 | 90 | 600 | 0.5 | 0.1 | 33 | 9.2 | 1.5 | 300 | -65～+175 | 0.5 | DO-35
BZX55B47 | 46.1-47.9 | 2.5 | 110 | 700 | 0.5 | 0.1 | 36 | 8.5 | 1.5 | 300 | -65～+175 | 0.5 | DO-35
BZX55B51 | 50.0-52.0 | 2.5 | 125 | 700 | 0.5 | 0.1 | 39 | 7.8 | 1.5 | 300 | -65～+175 | 0.5 | DO-35
BZX55B56 | 54.9-57.1 | 2.5 | 135 | 1000 | 0.5 | 0.1 | 43 | 7 | 1.5 | 300 | -65～+175 | 0.5 | DO-35
BZX55B62 | 60.8-63.2 | 2.5 | 150 | 1000 | 0.5 | 0.1 | 47 | 6.4 | 1.5 | 300 | -65～+175 | 0.5 | DO-35
BZX55B68 | 66.6-69.4 | 2.5 | 200 | 1000 | 0.5 | 0.1 | 51 | 5.9 | 1.5 | 300 | -65～+175 | 0.5 | DO-35
BZX55B75 | 73-76.5 | 2.5 | 250 | 1500 | 0.5 | 0.1 | 56 | 5.3 | 1.5 | 300 | -65～+175 | 0.5 | DO-35
0.5W AXIAL GLASS ZENER
型号 TYPE NO. | 稳压电压 Nominal Zener Voltage |  | 最大齐纳阻抗 Maximum Zener Impedance |  |  | 最大反向漏电流 Maximum Reverse Leakage Current |  | 最大齐纳电流 Maximum DC Zener Current | 最大正向电压 MaximumVF@ IF=200mA | 典型热阻 Typical Thermal Resistance | 工作温度范围 Operation Temp.Range | 功耗 DC power dissipation at TL=50℃ | 封装 Package
| VZ@IZT | IZT | ZZT@IZT | ZZK@IZT | IZK | IR@VR |  | Izm |  | RθJA | Tj | PD
| (V) | (mA) | (Ω) | (Ω) | (mA) | (μA) | (V) | (mA) | (V) | (℃/W) | （℃） | (W)
1N5221B | 2.4 | 20.0 | 30.0 | 1200 | 0.25 | 100 | 1 | 191 | 1.1 | 300 | -65～+175 | 0.5 | DO-35
1N5222B | 2.5 | 20.0 | 30.0 | 1250 | 0.25 | 100 | 1 | 182 | 1.1 | 300 | -65～+175 | 0.5 | DO-35
1N5223B | 2.7 | 20.0 | 30.0 | 1300 | 0.25 | 75 | 1 | 168 | 1.1 | 300 | -65～+175 | 0.5 | DO-35
1N5224B | 2.8 | 20.0 | 30.0 | 1400 | 0.25 | 75 | 1 | 162 | 1.1 | 300 | -65～+175 | 0.5 | DO-35
1N5225B | 3.0 | 20.0 | 29.0 | 1600 | 0.25 | 50 | 1 | 152 | 1.1 | 300 | -65～+175 | 0.5 | DO-35
1N5226B | 3.3 | 20.0 | 28.0 | 1600 | 0.25 | 25 | 1 | 138 | 1.1 | 300 | -65～+175 | 0.5 | DO-35
1N5227B | 3.6 | 20.0 | 24.0 | 1700 | 0.25 | 15 | 1 | 126 | 1.1 | 300 | -65～+175 | 0.5 | DO-35
1N5228B | 3.9 | 20.0 | 23.0 | 1900 | 0.25 | 10 | 1 | 115 | 1.1 | 300 | -65～+175 | 0.5 | DO-35
1N5229B | 4.3 | 20.0 | 22.0 | 2000 | 0.25 | 5 | 1 | 106 | 1.1 | 300 | -65～+175 | 0.5 | DO-35
1N5230B | 4.7 | 20.0 | 19.0 | 1900 | 0.25 | 5 | 2 | 97 | 1.1 | 300 | -65～+175 | 0.5 | DO-35
1N5231B | 5.1 | 20.0 | 17.0 | 1600 | 0.25 | 5 | 2 | 89 | 1.1 | 300 | -65～+175 | 0.5 | DO-35
1N5232B | 5.6 | 20.0 | 11.0 | 1600 | 0.25 | 5 | 3 | 81 | 1.1 | 300 | -65～+175 | 0.5 | DO-35
1N5233B | 6.0 | 20.0 | 7.0 | 1600 | 0.25 | 5 | 3.5 | 76 | 1.1 | 300 | -65～+175 | 0.5 | DO-35
1N5234B | 6.2 | 20.0 | 7.0 | 1000 | 0.25 | 5 | 3 | 73 | 1.1 | 300 | -65～+175 | 0.5 | DO-35
1N5235B | 6.8 | 20.0 | 5.0 | 750 | 0.25 | 3 | 4 | 67 | 1.1 | 300 | -65～+175 | 0.5 | DO-35
1N5236B | 7.5 | 20.0 | 6.0 | 500 | 0.25 | 3 | 5 | 61 | 1.1 | 300 | -65～+175 | 0.5 | DO-35
1N5237B | 8.2 | 20.0 | 8.0 | 500 | 0.25 | 3 | 6 | 55 | 1.1 | 300 | -65～+175 | 0.5 | DO-35
1N5238B | 8.7 | 20.0 | 8.0 | 600 | 0.25 | 3 | 6.5 | 52 | 1.1 | 300 | -65～+175 | 0.5 | DO-35
1N5239B | 9.1 | 20.0 | 10.0 | 600 | 0.25 | 3 | 6.5 | 50 | 1.1 | 300 | -65～+175 | 0.5 | DO-35
1N5240B | 10.0 | 20.0 | 17.0 | 600 | 0.25 | 3 | 7 | 45 | 1.1 | 300 | -65～+175 | 0.5 | DO-35
1N5241B | 11.0 | 20.0 | 22.0 | 600 | 0.25 | 2 | 8 | 41 | 1.1 | 300 | -65～+175 | 0.5 | DO-35
1N5242B | 12.0 | 20.0 | 30.0 | 600 | 0.25 | 1 | 9.1 | 38 | 1.1 | 300 | -65～+175 | 0.5 | DO-35
1N5243B | 13.0 | 9.5 | 13.0 | 600 | 0.25 | 0.5 | 9.9 | 35 | 1.1 | 300 | -65～+175 | 0.5 | DO-35
1N5244B | 14.0 | 9.0 | 15.0 | 600 | 0.25 | 0.1 | 10 | 32 | 1.1 | 300 | -65～+175 | 0.5 | DO-35
1N5245B | 15.0 | 8.5 | 16.0 | 600 | 0.25 | 0.1 | 11 | 30 | 1.1 | 300 | -65～+175 | 0.5 | DO-35
1N5246B | 16.0 | 7.8 | 17.0 | 600 | 0.25 | 0.1 | 12 | 28 | 1.1 | 300 | -65～+175 | 0.5 | DO-35
1N5247B | 17.0 | 7.4 | 19.0 | 600 | 0.25 | 0.1 | 13 | 27 | 1.1 | 300 | -65～+175 | 0.5 | DO-35
1N5248B | 18.0 | 7.0 | 21.0 | 600 | 0.25 | 0.1 | 14 | 25 | 1.1 | 300 | -65～+175 | 0.5 | DO-35
1N5249B | 19.0 | 6.6 | 23.0 | 600 | 0.25 | 0.1 | 14 | 24 | 1.1 | 300 | -65～+175 | 0.5 | DO-35
1N5250B | 20.0 | 6.2 | 25.0 | 600 | 0.25 | 0.1 | 15 | 23 | 1.1 | 300 | -65～+175 | 0.5 | DO-35
1N5251B | 22.0 | 5.6 | 29.0 | 600 | 0.25 | 0.1 | 17 | 21 | 1.1 | 300 | -65～+175 | 0.5 | DO-35
1N5252B | 24.0 | 5.2 | 33.0 | 600 | 0.25 | 0.1 | 18 | 19.1 | 1.1 | 300 | -65～+175 | 0.5 | DO-35
1N5253B | 25.0 | 5.0 | 35.0 | 600 | 0.25 | 0.1 | 19 | 18.2 | 1.1 | 300 | -65～+175 | 0.5 | DO-35
1N5254B | 27.0 | 4.6 | 41.0 | 600 | 0.25 | 0.1 | 21 | 16.8 | 1.1 | 300 | -65～+175 | 0.5 | DO-35
1N5255B | 28.0 | 4.5 | 44.0 | 600 | 0.25 | 0.1 | 21 | 16.2 | 1.1 | 300 | -65～+175 | 0.5 | DO-35
1N5256B | 30.0 | 4.2 | 49 | 600 | 0.25 | 0.1 | 23 | 15.1 | 1.1 | 300 | -65～+175 | 0.5 | DO-35
1N5257B | 33.0 | 3.8 | 58 | 700 | 0.25 | 0.1 | 25 | 13.8 | 1.1 | 300 | -65～+175 | 0.5 | DO-35
1N5258B | 36.0 | 3.4 | 70 | 700 | 0.25 | 0.1 | 27 | 12.6 | 1.1 | 300 | -65～+175 | 0.5 | DO-35
1N5259B | 39.0 | 3.2 | 80 | 800 | 0.25 | 0.1 | 30 | 11.6 | 1.1 | 300 | -65～+175 | 0.5 | DO-35
1N5260B | 43.0 | 3.0 | 93 | 900 | 0.25 | 0.1 | 33 | 10.6 | 1.1 | 300 | -65～+175 | 0.5 | DO-35
1N5261B | 47.0 | 2.7 | 105 | 1000 | 0.25 | 0.1 | 36 | 9.7 | 1.1 | 300 | -65～+175 | 0.5 | DO-35
1N5262B | 51.0 | 2.5 | 125 | 1100 | 0.25 | 0.1 | 39 | 8.9 | 1.1 | 300 | -65～+175 | 0.5 | DO-35
Note：
1.Standard Zener voltage tolerance is ±5% with a "B" suffix, and ±10% with a "A" suffix.
1W AXIAL GLASS ZENER
型号 TYPE NO. | 稳压电压 Nominal Zener Voltage |  | 最大齐纳阻抗 Maximum Zener Impedance |  |  | 最大反向漏电流 Maximum Reverse Leakage Current |  | 最大齐纳电流 Maximum DC Zener Current | 最大正向电压 MaximumVF@ IF=200mA | 典型热阻 Typical Thermal Resistance | 工作温度范围 Operation Temp.Range | 功耗 DC power dissipation at TL=50℃ | 封装 Package
| VZ@IZT | IZT | ZZT@IZT | ZZK@IZT | IZK | IR@VR |  | Izm |  | RθJA | Tj | PD
| (V) | (mA) | (Ω) | (Ω) | (mA) | (μA) | (V) | (mA) | (V) | (℃/W) | （℃） | (W)
1N4728A | 3.3 | 76.0 | 10.0 | 400 | 1 | 100 | 1 | 276 | 1.2 | 110 | -65～+175 | 1 | DO-41G
1N4729A | 3.6 | 69.0 | 10.0 | 400 | 1 | 100 | 1 | 252 | 1.2 | 110 | -65～+175 | 1 | DO-41G
1N4730A | 3.9 | 64.0 | 9.0 | 400 | 1 | 50 | 1 | 234 | 1.2 | 110 | -65～+175 | 1 | DO-41G
1N4731A | 4.3 | 58.0 | 9.0 | 400 | 1 | 10 | 1 | 217 | 1.2 | 110 | -65～+175 | 1 | DO-41G
1N4732A | 4.7 | 53.0 | 8.0 | 400 | 1 | 10 | 1 | 193 | 1.2 | 110 | -65～+175 | 1 | DO-41G
1N4733A | 5.1 | 49.0 | 7.0 | 500 | 1 | 10 | 1 | 178 | 1.2 | 110 | -65～+175 | 1 | DO-41G
1N4734A | 5.6 | 45.0 | 5.0 | 550 | 1 | 10 | 2 | 162 | 1.2 | 110 | -65～+175 | 1 | DO-41G
1N4735A | 6.2 | 41.0 | 2.0 | 700 | 1 | 10 | 3 | 146 | 1.2 | 110 | -65～+175 | 1 | DO-41G
1N4736A | 6.8 | 37.0 | 3.5 | 700 | 1 | 10 | 4 | 133 | 1.2 | 110 | -65～+175 | 1 | DO-41G
1N4737A | 7.5 | 34.0 | 4.0 | 700 | 0.5 | 10 | 5 | 121 | 1.2 | 110 | -65～+175 | 1 | DO-41G
1N4738A | 8.2 | 31.0 | 4.5 | 700 | 0.5 | 10 | 6 | 110 | 1.2 | 110 | -65～+175 | 1 | DO-41G
1N4739A | 9.1 | 28.0 | 5.0 | 700 | 0.5 | 10 | 7 | 100 | 1.2 | 110 | -65～+175 | 1 | DO-41G
1N4740A | 10.0 | 25.0 | 7.0 | 700 | 0.25 | 10 | 7.6 | 91 | 1.2 | 110 | -65～+175 | 1 | DO-41G
1N4741A | 11.0 | 23.0 | 8.0 | 700 | 0.25 | 5 | 8.4 | 83 | 1.2 | 110 | -65～+175 | 1 | DO-41G
1N4742A | 12.0 | 21.0 | 9.0 | 700 | 0.25 | 5 | 9.1 | 76 | 1.2 | 110 | -65～+175 | 1 | DO-41G
1N4743A | 13.0 | 19.0 | 10.0 | 700 | 0.25 | 5 | 9.9 | 69 | 1.2 | 110 | -65～+175 | 1 | DO-41G
1N4744A | 15.0 | 17.0 | 14.0 | 700 | 0.25 | 5 | 11.4 | 61 | 1.2 | 110 | -65～+175 | 1 | DO-41G
1N4745A | 16.0 | 15.5 | 16.0 | 700 | 0.25 | 5 | 12.2 | 57 | 1.2 | 110 | -65～+175 | 1 | DO-41G
1N4746A | 18.0 | 14.0 | 20.0 | 750 | 0.25 | 5 | 13.7 | 50 | 1.2 | 110 | -65～+175 | 1 | DO-41G
1N4747A | 20.0 | 12.5 | 22.0 | 750 | 0.25 | 5 | 15.2 | 45 | 1.2 | 110 | -65～+175 | 1 | DO-41G
1N4748A | 22.0 | 11.5 | 23.0 | 750 | 0.25 | 5 | 16.7 | 41 | 1.2 | 110 | -65～+175 | 1 | DO-41G
1N4749A | 24.0 | 10.5 | 25.0 | 750 | 0.25 | 5 | 18.2 | 38 | 1.2 | 110 | -65～+175 | 1 | DO-41G
1N4750A | 27.0 | 9.5 | 35.0 | 750 | 0.25 | 5 | 20.6 | 34 | 1.2 | 110 | -65～+175 | 1 | DO-41G
1N4751A | 30.0 | 8.5 | 40.0 | 1000 | 0.25 | 5 | 22.8 | 30 | 1.2 | 110 | -65～+175 | 1 | DO-41G
1N4752A | 33.0 | 7.5 | 45.0 | 1000 | 0.25 | 5 | 25.1 | 27 | 1.2 | 110 | -65～+175 | 1 | DO-41G
1N4753A | 36.0 | 7.0 | 50.0 | 1000 | 0.25 | 5 | 27.4 | 25 | 1.2 | 110 | -65～+175 | 1 | DO-41G
1N4754A | 39.0 | 6.5 | 60.0 | 1000 | 0.25 | 5 | 29.7 | 23 | 1.2 | 110 | -65～+175 | 1 | DO-41G
1N4755A | 43.0 | 6.0 | 70.0 | 1500 | 0.25 | 5 | 32.7 | 22 | 1.2 | 110 | -65～+175 | 1 | DO-41G
1N4756A | 47.0 | 5.5 | 80.0 | 1500 | 0.25 | 5 | 35.8 | 19 | 1.2 | 110 | -65～+175 | 1 | DO-41G
1N4757A | 51.0 | 5.0 | 95.0 | 1500 | 0.25 | 5 | 38.8 | 18 | 1.2 | 110 | -65～+175 | 1 | DO-41G
1N4758A | 56.0 | 4.5 | 110.0 | 2000 | 0.25 | 5 | 42.6 | 16 | 1.2 | 110 | -65～+175 | 1 | DO-41G
1N4759A | 62.0 | 4.0 | 125.0 | 2000 | 0.25 | 5 | 47.1 | 14 | 1.2 | 110 | -65～+175 | 1 | DO-41G
1N4760A | 68.0 | 3.7 | 150.0 | 2000 | 0.25 | 5 | 51.7 | 13 | 1.2 | 110 | -65～+175 | 1 | DO-41G
1N4761A | 75.0 | 3.3 | 175.0 | 2000 | 0.25 | 5 | 56 | 12 | 1.2 | 110 | -65～+175 | 1 | DO-41G
1N4762A | 82.0 | 3.0 | 200.0 | 3000 | 0.25 | 5 | 62.2 | 11 | 1.2 | 110 | -65～+175 | 1 | DO-41G
1N4763A | 91.0 | 2.8 | 250.0 | 3000 | 0.25 | 5 | 69.7 | 10 | 1.2 | 110 | -65～+175 | 1 | DO-41G
1N4764A | 100.0 | 2.5 | 350.0 | 3000 | 0.25 | 5 | 76 | 9 | 1.2 | 110 | -65～+175 | 1 | DO-41G
Note：
1.The type number listed have a standard tolerance on the nominal zener voltage of ± 5%;
2.The revese surge current is a non-repeitive,8.3ms pulse width square wave or equivalent sine-wave superimposed on IZT per JEDEC method.
1.5W AXIAL ZENER
型号 TYPE NO. | 稳压电压 Nominal Zener Voltage |  | 最大齐纳阻抗 Maximum Zener Impedance |  |  | 最大反向漏电流 Maximum Reverse Leakage Current |  | 最大齐纳电流 Maximum DC Zener Current | 最大正向电压 MaximumVF@ IF=200mA | 典型热阻 Typical Thermal Resistance | 工作温度范围 Operation Temp.Range | 功耗 DC power dissipation at TL=50℃ | 封装 Package
| VZ@IZT | IZT | ZZT@IZT | ZZK@IZT | IZK | IR@VR |  | Izm |  | RθJA | Tj | PD
| (V) | (mA) | (Ω) | (Ω) | (mA) | (μA) | (V) | (mA) | (V) | (℃/W) | （℃） | (W)
1N5920B | 6.2 | 60.5 | 2.0 | 200 | 1 | 2.5 | 4 | 241 | 1.5 | 28 | -55～+175 | 1.5 | DO-41
1N5921B | 6.8 | 55.1 | 2.5 | 200 | 1 | 2.5 | 5.2 | 220 | 1.5 | 28 | -55～+175 | 1.5 | DO-41
1N5922B | 7.5 | 50.0 | 3.0 | 400 | 0.5 | 2.5 | 6 | 200 | 1.5 | 28 | -55～+175 | 1.5 | DO-41
1N5923B | 8.2 | 45.7 | 3.5 | 400 | 0.5 | 2.5 | 6.5 | 182 | 1.5 | 28 | -55～+175 | 1.5 | DO-41
1N5924B | 9.1 | 41.2 | 4.0 | 500 | 0.5 | 2.5 | 7 | 164 | 1.5 | 28 | -55～+175 | 1.5 | DO-41
1N5925B | 10.0 | 37.5 | 4.5 | 500 | 0.25 | 2.5 | 8 | 150 | 1.5 | 28 | -55～+175 | 1.5 | DO-41
1N5926B | 11.0 | 34.1 | 5.5 | 550 | 0.25 | 0.5 | 8.4 | 136 | 1.5 | 28 | -55～+175 | 1.5 | DO-41
1N5927B | 12.0 | 31.2 | 6.5 | 550 | 0.25 | 0.5 | 9.1 | 125 | 1.5 | 28 | -55～+175 | 1.5 | DO-41
1N5928B | 13.0 | 28.8 | 7.0 | 550 | 0.25 | 0.5 | 9.9 | 115 | 1.5 | 28 | -55～+175 | 1.5 | DO-41
1N5929B | 15.0 | 25.0 | 9.0 | 600 | 0.25 | 0.5 | 11.4 | 100 | 1.5 | 28 | -55～+175 | 1.5 | DO-41
1N5930B | 16.0 | 23.4 | 10.0 | 600 | 0.25 | 0.5 | 12.2 | 93 | 1.5 | 28 | -55～+175 | 1.5 | DO-41
1N5931B | 18.0 | 20.8 | 12.0 | 650 | 0.25 | 0.5 | 13.7 | 83 | 1.5 | 28 | -55～+175 | 1.5 | DO-41
1N5932B | 20.0 | 18.7 | 14.0 | 650 | 0.25 | 0.5 | 15.2 | 75 | 1.5 | 28 | -55～+175 | 1.5 | DO-41
1N5933B | 22.0 | 17.0 | 17.5 | 650 | 0.25 | 0.5 | 16.7 | 68 | 1.5 | 28 | -55～+175 | 1.5 | DO-41
1N5934B | 24.0 | 15.6 | 19.0 | 700 | 0.25 | 0.5 | 18.2 | 62 | 1.5 | 28 | -55～+175 | 1.5 | DO-41
1N5935B | 27.0 | 13.9 | 23.0 | 700 | 0.25 | 0.5 | 20.6 | 55 | 1.5 | 28 | -55～+175 | 1.5 | DO-41
1N5936B | 30.0 | 12.5 | 26.0 | 750 | 0.25 | 0.5 | 22.8 | 50 | 1.5 | 28 | -55～+175 | 1.5 | DO-41
1N5937B | 33.0 | 11.4 | 33.0 | 800 | 0.25 | 0.5 | 25.1 | 45 | 1.5 | 28 | -55～+175 | 1.5 | DO-41
1N5938B | 36.0 | 10.4 | 38.0 | 850 | 0.25 | 0.5 | 27.4 | 41 | 1.5 | 28 | -55～+175 | 1.5 | DO-41
1N5939B | 39.0 | 9.6 | 45.0 | 900 | 0.25 | 0.5 | 29.7 | 38 | 1.5 | 28 | -55～+175 | 1.5 | DO-41
1N5940B | 43.0 | 8.7 | 53.0 | 950 | 0.25 | 0.5 | 32.7 | 34 | 1.5 | 28 | -55～+175 | 1.5 | DO-41
1N5941B | 47.0 | 8.0 | 67.0 | 1000 | 0.25 | 0.5 | 35.8 | 31 | 1.5 | 28 | -55～+175 | 1.5 | DO-41
1N5942B | 51.0 | 7.3 | 70.0 | 1100 | 0.25 | 0.5 | 38.8 | 29 | 1.5 | 28 | -55～+175 | 1.5 | DO-41
1N5943B | 56.0 | 6.7 | 86.0 | 1300 | 0.25 | 0.5 | 42.6 | 26 | 1.5 | 28 | -55～+175 | 1.5 | DO-41
1N5944B | 62.0 | 6.0 | 100.0 | 1500 | 0.25 | 0.5 | 47.1 | 24 | 1.5 | 28 | -55～+175 | 1.5 | DO-41
1N5945B | 68.0 | 5.5 | 120.0 | 1700 | 0.25 | 0.5 | 51.7 | 22 | 1.5 | 28 | -55～+175 | 1.5 | DO-41
1N5946B | 75.0 | 5.0 | 140.0 | 2000 | 0.25 | 0.5 | 56 | 20 | 1.5 | 28 | -55～+175 | 1.5 | DO-41
1N5947B | 82.0 | 4.6 | 160.0 | 2500 | 0.25 | 0.5 | 62.2 | 18 | 1.5 | 28 | -55～+175 | 1.5 | DO-41
1N5948B | 91.0 | 4.1 | 200.0 | 3000 | 0.25 | 0.5 | 69.7 | 16 | 1.5 | 28 | -55～+175 | 1.5 | DO-41
1N5949B | 100.0 | 3.7 | 250.0 | 3100 | 0.25 | 0.5 | 76 | 15 | 1.5 | 28 | -55～+175 | 1.5 | DO-41
1N5950B | 110.0 | 3.4 | 300.0 | 4000 | 0.25 | 0.5 | 83.6 | 13 | 1.5 | 28 | -55～+175 | 1.5 | DO-41
1N5951B | 120.0 | 3.1 | 380.0 | 4500 | 0.25 | 0.5 | 91.2 | 12 | 1.5 | 28 | -55～+175 | 1.5 | DO-41
1N5952B | 130.0 | 2.9 | 450.0 | 5000 | 0.25 | 0.5 | 98.8 | 11 | 1.5 | 28 | -55～+175 | 1.5 | DO-41
1N5953B | 150.0 | 2.5 | 600.0 | 6000 | 0.25 | 0.5 | 114 | 10 | 1.5 | 28 | -55～+175 | 1.5 | DO-41
1N5954B | 160.0 | 2.3 | 700.0 | 6500 | 0.25 | 0.5 | 121.6 | 9 | 1.5 | 28 | -55～+175 | 1.5 | DO-41
1N5955B | 180.0 | 2.1 | 900.0 | 7000 | 0.25 | 0.5 | 136.8 | 8 | 1.5 | 28 | -55～+175 | 1.5 | DO-41
1N5956B | 200.0 | 1.9 | 1200.0 | 8000 | 0.25 | 0.5 | 152 | 7 | 1.5 | 28 | -55～+175 | 1.5 | DO-41
Note：
1.The type number listed have a standard tolerance on the nominal zener voltage of ± 5%;
2.The revese surge current is a non-repeitive,8.3ms pulse width square wave or equivalent sine-wave superimposed on IZT per JEDEC method.
5W AXIAL ZENER
型号 TYPE NO. | 稳压电压 Nominal Zener Voltage |  | 最大齐纳阻抗 Maximum Zener Impedance |  |  | 最大反向漏电流 Maximum Reverse Leakage Current |  | 最大齐纳电流 Maximum DC Zener Current | 最大正向电压 MaximumVF@ IF=100mA | 典型热阻 Typical Thermal Resistance | 工作结温 Operation Temp.Range | 功耗 DC power dissipation at TL=50℃ | 封装 Package
| VZ@IZT | IZT | ZZT@IZT | ZZK@IZT | IZK | IR@VR |  | Izm |  | RθJA | Tj | PD
| (V) | (mA) | (Ω) | (Ω) | (mA) | (μA) | (V) | (mA) | (V) | (℃/W) | （℃） | (W)
1N5341B | 6.2 | 200.0 | 1.0 | 200 | 1 | 1 | 3 | 766 | 1.2 | 20 | -55～+150 | 5 | DO-201AE
1N5342B | 6.8 | 175.0 | 1.0 | 200 | 1 | 10 | 5.2 | 699 | 1.2 | 20 | -55～+150 | 5 | DO-201AE
1N5343B | 7.5 | 175.0 | 1.5 | 200 | 1 | 10 | 5.7 | 633 | 1.2 | 20 | -55～+150 | 5 | DO-201AE
1N5344B | 8.2 | 150.0 | 1.5 | 200 | 1 | 10 | 6.2 | 579 | 1.2 | 20 | -55～+150 | 5 | DO-201AE
1N5345B | 8.7 | 150.0 | 2.0 | 200 | 1 | 10 | 6.6 | 546 | 1.2 | 20 | -55～+150 | 5 | DO-201AE
1N5346B | 9.1 | 150.0 | 2.0 | 150 | 1 | 7.5 | 6.9 | 522 | 1.2 | 20 | -55～+150 | 5 | DO-201AE
1N5347B | 10.0 | 125.0 | 2.0 | 125 | 1 | 5 | 7.6 | 475 | 1.2 | 20 | -55～+150 | 5 | DO-201AE
1N5348B | 11.0 | 125.0 | 2.5 | 125 | 1 | 5 | 8.4 | 432 | 1.2 | 20 | -55～+150 | 5 | DO-201AE
1N5349B | 12.0 | 100.0 | 2.5 | 125 | 1 | 2 | 9.1 | 396 | 1.2 | 20 | -55～+150 | 5 | DO-201AE
1N5350B | 13.0 | 100.0 | 2.5 | 100 | 1 | 1 | 9.9 | 365 | 1.2 | 20 | -55～+150 | 5 | DO-201AE
1N5351B | 14.0 | 100.0 | 2.5 | 75 | 1 | 1 | 10.6 | 339 | 1.2 | 20 | -55～+150 | 5 | DO-201AE
1N5352B | 15.0 | 75.0 | 2.5 | 75 | 1 | 1 | 11.5 | 317 | 1.2 | 20 | -55～+150 | 5 | DO-201AE
1N5353B | 16.0 | 75.0 | 2.5 | 75 | 1 | 1 | 12.2 | 297 | 1.2 | 20 | -55～+150 | 5 | DO-201AE
1N5354B | 17.0 | 70.0 | 2.5 | 75 | 1 | 0.5 | 12.9 | 279 | 1.2 | 20 | -55～+150 | 5 | DO-201AE
1N5355B | 18.0 | 65.0 | 2.5 | 75 | 1 | 0.5 | 13.7 | 264 | 1.2 | 20 | -55～+150 | 5 | DO-201AE
1N5356B | 19.0 | 65.0 | 3.0 | 75 | 1 | 0.5 | 14.4 | 250 | 1.2 | 20 | -55～+150 | 5 | DO-201AE
1N5357B | 20.0 | 65.0 | 3.0 | 75 | 1 | 0.5 | 15.2 | 238 | 1.2 | 20 | -55～+150 | 5 | DO-201AE
1N5358B | 22.0 | 50.0 | 3.5 | 75 | 1 | 0.5 | 16.7 | 216 | 1.2 | 20 | -55～+150 | 5 | DO-201AE
1N5359B | 24.0 | 50.0 | 3.5 | 100 | 1 | 0.5 | 18.2 | 198 | 1.2 | 20 | -55～+150 | 5 | DO-201AE
1N5360B | 25.0 | 50.0 | 4.0 | 110 | 1 | 0.5 | 19.0 | 190 | 1.2 | 20 | -55～+150 | 5 | DO-201AE
1N5361B | 27.0 | 50.0 | 5.0 | 120 | 1 | 0.5 | 20.6 | 176 | 1.2 | 20 | -55～+150 | 5 | DO-201AE
1N5362B | 28.0 | 50.0 | 6.0 | 130 | 1 | 0.5 | 21.2 | 170 | 1.2 | 20 | -55～+150 | 5 | DO-201AE
1N5363B | 30.0 | 40.0 | 8.0 | 140 | 1 | 0.5 | 22.8 | 158 | 1.2 | 20 | -55～+150 | 5 | DO-201AE
1N5364B | 33.0 | 40.0 | 10.0 | 150 | 1 | 0.5 | 25.1 | 144 | 1.2 | 20 | -55～+150 | 5 | DO-201AE
1N5365B | 36.0 | 30.0 | 11.0 | 160 | 1 | 0.5 | 27.4 | 132 | 1.2 | 20 | -55～+150 | 5 | DO-201AE
1N5366B | 39.0 | 30.0 | 14.0 | 170 | 1 | 0.5 | 29.7 | 122 | 1.2 | 20 | -55～+150 | 5 | DO-201AE
1N5367B | 43.0 | 30.0 | 20.0 | 190 | 1 | 0.5 | 32.7 | 110 | 1.2 | 20 | -55～+150 | 5 | DO-201AE
1N5368B | 47.0 | 25.0 | 25.0 | 210 | 1 | 0.5 | 35.8 | 101 | 1.2 | 20 | -55～+150 | 5 | DO-201AE
1N5369B | 51.0 | 25.0 | 27.0 | 230 | 1 | 0.5 | 38.8 | 93 | 1.2 | 20 | -55～+150 | 5 | DO-201AE
1N5370B | 56.0 | 20.0 | 35.0 | 280 | 1 | 0.5 | 42.6 | 85 | 1.2 | 20 | -55～+150 | 5 | DO-201AE
1N5371B | 60.0 | 20.0 | 40.0 | 350 | 1 | 0.5 | 45.2 | 79 | 1.2 | 20 | -55～+150 | 5 | DO-201AE
1N5372B | 62.0 | 20.0 | 42.0 | 400 | 1 | 0.5 | 47.1 | 77 | 1.2 | 20 | -55～+150 | 5 | DO-201AE
1N5373B | 68.0 | 20.0 | 44.0 | 500 | 1 | 0.5 | 51.7 | 70 | 1.2 | 20 | -55～+150 | 5 | DO-201AE
1N5374B | 75.0 | 20.0 | 45.0 | 620 | 1 | 0.5 | 56 | 63 | 1.2 | 20 | -55～+150 | 5 | DO-201AE
1N5375B | 82.0 | 15.0 | 65.0 | 720 | 1 | 0.5 | 62.2 | 58 | 1.2 | 20 | -55～+150 | 5 | DO-201AE
1N5376B | 87.0 | 15.0 | 75.0 | 760 | 1 | 0.5 | 66 | 55 | 1.2 | 20 | -55～+150 | 5 | DO-201AE
1N5377B | 91.0 | 15.0 | 65.0 | 760 | 1 | 0.5 | 69.2 | 52 | 1.2 | 20 | -55～+150 | 5 | DO-201AE
1N5378B | 100.0 | 12.0 | 90.0 | 800 | 1 | 0.5 | 76 | 48 | 1.2 | 20 | -55～+150 | 5 | DO-201AE
1N5379B | 110.0 | 12.0 | 125,.0 | 1000 | 1 | 0.5 | 83.6 | 43 | 1.2 | 20 | -55～+150 | 5 | DO-201AE
1N5380B | 120.0 | 10.0 | 170.0 | 1150 | 1 | 0.5 | 91.2 | 40 | 1.2 | 20 | -55～+150 | 5 | DO-201AE
1N5381B | 130.0 | 10.0 | 190.0 | 1250 | 1 | 0.5 | 98.8 | 37 | 1.2 | 20 | -55～+150 | 5 | DO-201AE
1N5382B | 140.0 | 8.0 | 230.0 | 1500 | 1 | 0.5 | 106 | 34 | 1.2 | 20 | -55～+150 | 5 | DO-201AE
1N5383B | 150.0 | 8.0 | 330.0 | 1500 | 1 | 0.5 | 114 | 32 | 1.2 | 20 | -55～+150 | 5 | DO-201AE
1N5384B | 160.0 | 8.0 | 350.0 | 1650 | 1 | 0.5 | 122 | 30 | 1.2 | 20 | -55～+150 | 5 | DO-201AE
1N5385B | 170.0 | 8.0 | 380.0 | 1750 | 1 | 0.5 | 129 | 28 | 1.2 | 20 | -55～+150 | 5 | DO-201AE
1N5386B | 180.0 | 5.0 | 430.0 | 1750 | 1 | 0.5 | 137 | 26 | 1.2 | 20 | -55～+150 | 5 | DO-201AE
1N5387B | 190.0 | 5.0 | 450.0 | 1850 | 1 | 0.5 | 144 | 25 | 1.2 | 20 | -55～+150 | 5 | DO-201AE
1N5388B | 200.0 | 5.0 | 480.0 | 1850 | 1 | 0.5 | 152 | 24 | 1.2 | 20 | -55～+150 | 5 | DO-201AE
Note：
1.The type number listed have a standard tolerance on the nominal zener voltage of ± 5%;
2.The revese surge current is a non-repeitive,8.3ms pulse width square wave or equivalent sine-wave superimposed on IZT per JEDEC method.
0.5W SMD ZENER
型号 TYPE NO. | 稳压电压 Nominal Zener Voltage |  | 最大齐纳阻抗 Maximum Zener Impedance |  |  | 最大反向漏电流 Maximum Reverse Leakage Current |  | 最大齐纳电流 Maximum DC Zener Current | 最大正向电压 MaximumVF@ IF=200mA | 典型热阻 Typical Thermal Resistance | 工作结温 Operation Temp.Range | 功耗 DC power dissipation at TL=50℃ | 封装 Package
| VZ@IZT | IZT | ZZT@IZT | ZZK@IZT | IZK | IR@VR |  | Izm |  | RθJA | Tj | PD
| (V) | (mA) | (Ω) | (Ω) | (mA) | (μA) | (V) | (mA) | (V) | (℃/W) | （℃） | (W)
ZMM55C2V4 | 2.28-2.56 | 5.0 | 85.0 | 600 | 1 | 50 | 1 | 145 | 1.5 | 300 | -65～+175 | 0.5 | LL-34
ZMM55C2V7 | 2.50-2.90 | 5.0 | 85.0 | 600 | 1 | 10 | 1 | 135 | 1.5 | 300 | -65～+175 | 0.5 | LL-34
ZMM55C3V0 | 2.80-3.20 | 5.0 | 85.0 | 600 | 1 | 4 | 1 | 125 | 1.5 | 300 | -65～+175 | 0.5 | LL-34
ZMM55C3V3 | 3.10-3.50 | 5.0 | 85.0 | 600 | 1 | 2 | 1 | 115 | 1.5 | 300 | -65～+175 | 0.5 | LL-34
ZMM55C3V6 | 3.40-3.80 | 5.0 | 85.0 | 600 | 1 | 2 | 1 | 105 | 1.5 | 300 | -65～+175 | 0.5 | LL-34
ZMM55C3V9 | 3.70-4.10 | 5.0 | 85.0 | 600 | 1 | 2 | 1 | 95 | 1.5 | 300 | -65～+175 | 0.5 | LL-34
ZMM55C4V3 | 4.00-4.60 | 5.0 | 75.0 | 600 | 1 | 1 | 1 | 90 | 1.5 | 300 | -65～+175 | 0.5 | LL-34
ZMM55C4V7 | 4.40-5.00 | 5.0 | 60.0 | 600 | 1 | 0.5 | 1 | 85 | 1.5 | 300 | -65～+175 | 0.5 | LL-34
ZMM55C5V1 | 4.80-5.40 | 5.0 | 35.0 | 550 | 1 | 0.1 | 1 | 80 | 1.5 | 300 | -65～+175 | 0.5 | LL-34
ZMM55C5V6 | 5.20-6.00 | 5.0 | 25.0 | 450 | 1 | 0.1 | 1 | 70 | 1.5 | 300 | -65～+175 | 0.5 | LL-34
ZMM55C6V2 | 5.80-6.00 | 5.0 | 10.0 | 200 | 1 | 0.1 | 2 | 64 | 1.5 | 300 | -65～+175 | 0.5 | LL-34
ZMM55C6V8 | 6.40-7.20 | 5.0 | 8.0 | 150 | 1 | 0.1 | 3 | 58 | 1.5 | 300 | -65～+175 | 0.5 | LL-34
ZMM55C7V5 | 7.00-7.90 | 5.0 | 7.0 | 50 | 1 | 0.1 | 5 | 53 | 1.5 | 300 | -65～+175 | 0.5 | LL-34
ZMM55C8V2 | 7.70-8.70 | 5.0 | 7.0 | 50 | 1 | 0.1 | 6.2 | 47 | 1.5 | 300 | -65～+175 | 0.5 | LL-34
ZMM55C9V1 | 8.50-9.60 | 5.0 | 10.0 | 50 | 1 | 0.1 | 6.8 | 43 | 1.5 | 300 | -65～+175 | 0.5 | LL-34
ZMM55C10V | 9.40-10.6 | 5.0 | 15.0 | 70 | 1 | 0.1 | 7.5 | 40 | 1.5 | 300 | -65～+175 | 0.5 | LL-34
ZMM55C11V | 10.4-11.6 | 5.0 | 20.0 | 70 | 1 | 0.1 | 8.2 | 36 | 1.5 | 300 | -65～+175 | 0.5 | LL-34
ZMM55C12V | 11.4-12.7 | 5.0 | 20.0 | 90 | 1 | 0.1 | 9.1 | 32 | 1.5 | 300 | -65～+175 | 0.5 | LL-34
ZMM55C13V | 12.4-14.1 | 5.0 | 26.0 | 110 | 1 | 0.1 | 10 | 29 | 1.5 | 300 | -65～+175 | 0.5 | LL-34
ZMM55C15V | 13.8-15.6 | 5.0 | 30.0 | 110 | 1 | 0.1 | 11 | 27 | 1.5 | 300 | -65～+175 | 0.5 | LL-34
ZMM55C16V | 15.3-17.1 | 5.0 | 40.0 | 170 | 1 | 0.1 | 12 | 24 | 1.5 | 300 | -65～+175 | 0.5 | LL-34
ZMM55C18V | 16.9-19.1 | 5.0 | 50.0 | 170 | 1 | 0.1 | 13 | 21 | 1.5 | 300 | -65～+175 | 0.5 | LL-34
ZMM55C20V | 18.8-21.2 | 5.0 | 55.0 | 220 | 1 | 0.1 | 15 | 20 | 1.5 | 300 | -65～+175 | 0.5 | LL-34
ZMM55C22V | 20.8-23.3 | 5.0 | 55.0 | 220 | 1 | 0.1 | 16 | 18 | 1.5 | 300 | -65～+175 | 0.5 | LL-34
ZMM55C24V | 22.8-25.6 | 5.0 | 80.0 | 220 | 1 | 0.1 | 18 | 16 | 1.5 | 300 | -65～+175 | 0.5 | LL-34
ZMM55C27V | 25.1-28.9 | 5.0 | 80.0 | 220 | 1 | 0.1 | 20 | 14 | 1.5 | 300 | -65～+175 | 0.5 | LL-34
ZMM55C30V | 28.0-32.0 | 5.0 | 80.0 | 220 | 1 | 0.1 | 22 | 13 | 1.5 | 300 | -65～+175 | 0.5 | LL-34
ZMM55C33V | 31.0-35.0 | 5.0 | 80.0 | 220 | 1 | 0.1 | 24 | 12 | 1.5 | 300 | -65～+175 | 0.5 | LL-34
ZMM55C36V | 34.0-38.0 | 5.0 | 80.0 | 220 | 1 | 0.1 | 27 | 11 | 1.5 | 300 | -65～+175 | 0.5 | LL-34
ZMM55C39V | 37.0-41.0 | 2.5 | 90 | 500 | 0.5 | 0.1 | 30 | 10 | 1.5 | 300 | -65～+175 | 0.5 | LL-34
ZMM55C43V | 40.0-46.0 | 2.5 | 90 | 600 | 0.5 | 0.1 | 33 | 9.2 | 1.5 | 300 | -65～+175 | 0.5 | LL-34
ZMM55C47V | 44.0-50.0 | 2.5 | 110 | 700 | 0.5 | 0.1 | 36 | 8.5 | 1.5 | 300 | -65～+175 | 0.5 | LL-34
ZMM55C51V | 48.0-54.0 | 2.5 | 125 | 700 | 0.5 | 0.1 | 39 | 7.8 | 1.5 | 300 | -65～+175 | 0.5 | LL-34
ZMM55C56V | 52.0-60.0 | 2.5 | 135 | 1000 | 0.5 | 0.1 | 43 | 7 | 1.5 | 300 | -65～+175 | 0.5 | LL-34
ZMM55C62V | 58.0-66.0 | 2.5 | 150 | 1000 | 0.5 | 0.1 | 47 | 6.4 | 1.5 | 300 | -65～+175 | 0.5 | LL-34
ZMM55C68V | 64.0-72.0 | 2.5 | 200 | 1000 | 0.5 | 0.1 | 51 | 5.9 | 1.5 | 300 | -65～+175 | 0.5 | LL-34
ZMM55C75V | 70.0-79.0 | 2.5 | 250 | 1500 | 0.5 | 0.1 | 56 | 5.3 | 1.5 | 300 | -65～+175 | 0.5 | LL-34
0.5W SMD ZENER
型号 TYPE NO. | 稳压电压 Nominal Zener Voltage |  | 最大齐纳阻抗 Maximum Zener Impedance |  |  | 最大反向漏电流 Maximum Reverse Leakage Current |  | 最大齐纳电流 Maximum DC Zener Current | 最大正向电压 MaximumVF@ IF=200mA | 典型热阻 Typical Thermal Resistance | 工作温度范围 Operation Temp.Range | 功耗 DC power dissipation at TL=50℃ | 封装 Package
| VZ@IZT | IZT | ZZT@IZT | ZZK@IZT | IZK | IR@VR |  | Izm |  | RθJA | Tj | PD
| (V) | (mA) | (Ω) | (Ω) | (mA) | (μA) | (V) | (mA) | (V) | (℃/W) | （℃） | (W)
ZMM55B2V7 | 2.64-2.76 | 5.0 | 85.0 | 600 | 1 | 10 | 1 | 135 | 1.5 | 300 | -65～+175 | 0.5 | LL-35
ZMM55B3V0 | 2.94-3.06 | 5.0 | 85.0 | 600 | 1 | 4 | 1 | 125 | 1.5 | 300 | -65～+175 | 0.5 | LL-35
ZMM55B3V3 | 3.24-3.36 | 5.0 | 85.0 | 600 | 1 | 2 | 1 | 115 | 1.5 | 300 | -65～+175 | 0.5 | LL-35
ZMM55B3V6 | 3.52-3.68 | 5.0 | 85.0 | 600 | 1 | 2 | 1 | 105 | 1.5 | 300 | -65～+175 | 0.5 | LL-35
ZMM55B3V9 | 3.82-3.98 | 5.0 | 85.0 | 600 | 1 | 2 | 1 | 95 | 1.5 | 300 | -65～+175 | 0.5 | LL-35
ZMM55B4V3 | 4.22-4.38 | 5.0 | 75.0 | 600 | 1 | 1 | 1 | 90 | 1.5 | 300 | -65～+175 | 0.5 | LL-35
ZMM55B4V7 | 4.6-4.8 | 5.0 | 60.0 | 600 | 1 | 10 | 1 | 85 | 1.5 | 300 | -65～+175 | 0.5 | LL-35
ZMM55B5V1 | 5.00-5.20 | 5.0 | 35.0 | 550 | 1 | 0.5 | 1 | 80 | 1.5 | 300 | -65～+175 | 0.5 | LL-35
ZMM55B5V6 | 5.48-5.72 | 5.0 | 25.0 | 450 | 1 | 0.1 | 1 | 70 | 1.5 | 300 | -65～+175 | 0.5 | LL-35
ZMM55B6V2 | 6.08-6.32 | 5.0 | 10.0 | 200 | 1 | 0.1 | 2 | 64 | 1.5 | 300 | -65～+175 | 0.5 | LL-35
ZMM55B6V8 | 6.66-6.94 | 5.0 | 8.0 | 150 | 1 | 0.1 | 3 | 58 | 1.5 | 300 | -65～+175 | 0.5 | LL-35
ZMM55B7V5 | 7.35-7.65 | 5.0 | 7.0 | 50 | 1 | 0.1 | 5 | 53 | 1.5 | 300 | -65～+175 | 0.5 | LL-35
ZMM55B8V2 | 8.04-8.36 | 5.0 | 7.0 | 50 | 1 | 0.1 | 6.2 | 47 | 1.5 | 300 | -65～+175 | 0.5 | LL-35
ZMM55B9V1 | 8.92-9.28 | 5.0 | 10.0 | 50 | 1 | 0.1 | 6.8 | 43 | 1.5 | 300 | -65～+175 | 0.5 | LL-35
ZMM55B10V | 9.8-10.2 | 5.0 | 15.0 | 70 | 1 | 0.1 | 7.5 | 40 | 1.5 | 300 | -65～+175 | 0.5 | LL-35
ZMM55B11V | 10.78-11.22 | 5.0 | 20.0 | 70 | 1 | 0.1 | 8.2 | 36 | 1.5 | 300 | -65～+175 | 0.5 | LL-35
ZMM55B12V | 11.76-12.24 | 5.0 | 20.0 | 90 | 1 | 0.1 | 9.1 | 32 | 1.5 | 300 | -65～+175 | 0.5 | LL-35
ZMM55B13V | 12.74-13.26 | 5.0 | 26.0 | 110 | 1 | 0.1 | 10 | 29 | 1.5 | 300 | -65～+175 | 0.5 | LL-35
ZMM55B15V | 14.7-15.3 | 5.0 | 30.0 | 110 | 1 | 0.1 | 11 | 27 | 1.5 | 300 | -65～+175 | 0.5 | LL-35
ZMM55B16V | 15.7-16.3 | 5.0 | 40.0 | 170 | 1 | 0.1 | 12 | 24 | 1.5 | 300 | -65～+175 | 0.5 | LL-35
ZMM55B18V | 17.64-18.36 | 5.0 | 50.0 | 170 | 1 | 0.1 | 13 | 21 | 1.5 | 300 | -65～+175 | 0.5 | LL-35
ZMM55B20V | 19.6-20.4 | 5.0 | 55.0 | 220 | 1 | 0.1 | 15 | 20 | 1.5 | 300 | -65～+175 | 0.5 | LL-35
ZMM55B22V | 21.55-22.45 | 5.0 | 55.0 | 220 | 1 | 0.1 | 16 | 18 | 1.5 | 300 | -65～+175 | 0.5 | LL-35
ZMM55B24V | 23.5-24.5 | 5.0 | 80.0 | 220 | 1 | 0.1 | 18 | 16 | 1.5 | 300 | -65～+175 | 0.5 | LL-35
ZMM55B27V | 26.4-27.6 | 5.0 | 80.0 | 220 | 1 | 0.1 | 20 | 14 | 1.5 | 300 | -65～+175 | 0.5 | LL-35
ZMM55B30V | 29.4-30.6 | 5.0 | 80.0 | 220 | 1 | 0.1 | 22 | 13 | 1.5 | 300 | -65～+175 | 0.5 | LL-35
ZMM55B33V | 32.4-33.6 | 5.0 | 80.0 | 220 | 1 | 0.1 | 24 | 12 | 1.5 | 300 | -65～+175 | 0.5 | LL-35
ZMM55B36V | 35.3-36.7 | 5.0 | 80.0 | 220 | 1 | 0.1 | 27 | 11 | 1.5 | 300 | -65～+175 | 0.5 | LL-35
ZMM55B39V | 38.2-39.8 | 2.5 | 90 | 500 | 0.5 | 0.1 | 30 | 10 | 1.5 | 300 | -65～+175 | 0.5 | LL-35
ZMM55B43V | 42.1-43.9 | 2.5 | 90 | 600 | 0.5 | 0.1 | 33 | 9.2 | 1.5 | 300 | -65～+175 | 0.5 | LL-35
ZMM55B47V | 46.1-47.9 | 2.5 | 110 | 700 | 0.5 | 0.1 | 36 | 8.5 | 1.5 | 300 | -65～+175 | 0.5 | LL-35
ZMM55B51V | 50.0-52.0 | 2.5 | 125 | 700 | 0.5 | 0.1 | 39 | 7.8 | 1.5 | 300 | -65～+175 | 0.5 | LL-35
ZMM55B56V | 54.9-57.1 | 2.5 | 135 | 1000 | 0.5 | 0.1 | 43 | 7 | 1.5 | 300 | -65～+175 | 0.5 | LL-35
ZMM55B62V | 60.8-63.2 | 2.5 | 150 | 1000 | 0.5 | 0.1 | 47 | 6.4 | 1.5 | 300 | -65～+175 | 0.5 | LL-35
ZMM55B68V | 66.6-69.4 | 2.5 | 200 | 1000 | 0.5 | 0.1 | 51 | 5.9 | 1.5 | 300 | -65～+175 | 0.5 | LL-35
ZMM55B75V | 73.5-76.5 | 2.5 | 250 | 1500 | 0.5 | 0.1 | 56 | 5.3 | 1.5 | 300 | -65～+175 | 0.5 | LL-35
0.5W SMD ZENER
型号 TYPE NO. | 稳压电压 Nominal Zener Voltage |  | 最大齐纳阻抗 Maximum Zener Impedance |  |  | 最大反向漏电流 Maximum Reverse Leakage Current |  | 最大齐纳电流 Maximum DC Zener Current | 最大正向电压 MaximumVF@ IF=200mA | 典型热阻 Typical Thermal Resistance | 工作结温 Operation Temp.Range | 功耗 DC power dissipation at TL=50℃ | 封装 Package
| VZ@IZT | IZT | ZZT@IZT | ZZK@IZT | IZK | IR@VR |  | Izm |  | RθJA | Tj | PD
| (V) | (mA) | (Ω) | (Ω) | (mA) | (μA) | (V) | (mA) | (V) | (℃/W) | （℃） | (W)
ZMM5221B | 2.4 | 20.0 | 30.0 | 1200 | 0.25 | 100 | 1 | 191 | 1.1 | 500 | -65～+175 | 0.5 | LL-35
ZMM5222B | 2.5 | 20.0 | 30.0 | 1250 | 0.25 | 100 | 1 | 182 | 1.1 | 500 | -65～+175 | 0.5 | LL-35
ZMM5223B | 2.7 | 20.0 | 30.0 | 1300 | 0.25 | 75 | 1 | 168 | 1.1 | 500 | -65～+175 | 0.5 | LL-35
ZMM5224B | 2.8 | 20.0 | 30.0 | 1400 | 0.25 | 75 | 1 | 162 | 1.1 | 500 | -65～+175 | 0.5 | LL-35
ZMM5225B | 3.0 | 20.0 | 29.0 | 1600 | 0.25 | 50 | 1 | 152 | 1.1 | 500 | -65～+175 | 0.5 | LL-35
ZMM5226B | 3.3 | 20.0 | 28.0 | 1600 | 0.25 | 25 | 1 | 138 | 1.1 | 500 | -65～+175 | 0.5 | LL-35
ZMM5227B | 3.6 | 20.0 | 24.0 | 1700 | 0.25 | 15 | 1 | 126 | 1.1 | 500 | -65～+175 | 0.5 | LL-35
ZMM5228B | 3.9 | 20.0 | 23.0 | 1900 | 0.25 | 10 | 1 | 115 | 1.1 | 500 | -65～+175 | 0.5 | LL-35
ZMM5229B | 4.3 | 20.0 | 22.0 | 2000 | 0.25 | 5 | 1 | 106 | 1.1 | 500 | -65～+175 | 0.5 | LL-35
ZMM5230B | 4.7 | 20.0 | 19.0 | 1900 | 0.25 | 5 | 2 | 97 | 1.1 | 500 | -65～+175 | 0.5 | LL-35
ZMM5231B | 5.1 | 20.0 | 17.0 | 1600 | 0.25 | 5 | 2 | 89 | 1.1 | 500 | -65～+175 | 0.5 | LL-35
ZMM5232B | 5.6 | 20.0 | 11.0 | 1600 | 0.25 | 5 | 3 | 81 | 1.1 | 500 | -65～+175 | 0.5 | LL-35
ZMM5233B | 6.0 | 20.0 | 7.0 | 1600 | 0.25 | 5 | 3.5 | 76 | 1.1 | 500 | -65～+175 | 0.5 | LL-35
ZMM5234B | 6.2 | 20.0 | 7.0 | 1000 | 0.25 | 5 | 4 | 73 | 1.1 | 500 | -65～+175 | 0.5 | LL-35
ZMM5235B | 6.8 | 20.0 | 5.0 | 750 | 0.25 | 3 | 5 | 67 | 1.1 | 500 | -65～+175 | 0.5 | LL-35
ZMM5236B | 7.5 | 20.0 | 6.0 | 500 | 0.25 | 3 | 6 | 61 | 1.1 | 500 | -65～+175 | 0.5 | LL-35
ZMM5237B | 8.2 | 20.0 | 8.0 | 500 | 0.25 | 3 | 6.5 | 55 | 1.1 | 500 | -65～+175 | 0.5 | LL-35
ZMM5238B | 8.7 | 20.0 | 8.0 | 600 | 0.25 | 3 | 6.5 | 52 | 1.1 | 500 | -65～+175 | 0.5 | LL-35
ZMM5239B | 9.1 | 20.0 | 10.0 | 600 | 0.25 | 3 | 7 | 50 | 1.1 | 500 | -65～+175 | 0.5 | LL-35
ZMM5240B | 10.0 | 20.0 | 17.0 | 600 | 0.25 | 3 | 8 | 45 | 1.1 | 500 | -65～+175 | 0.5 | LL-35
ZMM5241B | 11.0 | 20.0 | 22.0 | 600 | 0.25 | 2 | 8.4 | 41 | 1.1 | 500 | -65～+175 | 0.5 | LL-35
ZMM5242B | 12.0 | 20.0 | 30.0 | 600 | 0.25 | 1 | 9.1 | 38 | 1.1 | 500 | -65～+175 | 0.5 | LL-35
ZMM5243B | 13.0 | 9.5 | 13.0 | 600 | 0.25 | 0.5 | 9.9 | 35 | 1.1 | 500 | -65～+175 | 0.5 | LL-35
ZMM5244B | 14.0 | 9.0 | 15.0 | 600 | 0.25 | 0.1 | 10 | 32 | 1.1 | 500 | -65～+175 | 0.5 | LL-35
ZMM5245B | 15.0 | 8.5 | 16.0 | 600 | 0.25 | 0.1 | 11 | 30 | 1.1 | 500 | -65～+175 | 0.5 | LL-35
ZMM5246B | 16.0 | 7.8 | 17.0 | 600 | 0.25 | 0.1 | 12 | 28 | 1.1 | 500 | -65～+175 | 0.5 | LL-35
ZMM5247B | 17.0 | 7.4 | 19.0 | 600 | 0.25 | 0.1 | 13 | 27 | 1.1 | 500 | -65～+175 | 0.5 | LL-35
ZMM5248B | 18.0 | 7.0 | 21.0 | 600 | 0.25 | 0.1 | 14 | 25 | 1.1 | 500 | -65～+175 | 0.5 | LL-35
ZMM5249B | 19.0 | 6.6 | 23.0 | 600 | 0.25 | 0.1 | 14 | 24 | 1.1 | 500 | -65～+175 | 0.5 | LL-35
ZMM5250B | 20.0 | 6.2 | 25.0 | 600 | 0.25 | 0.1 | 15 | 23 | 1.1 | 500 | -65～+175 | 0.5 | LL-35
ZMM5251B | 22.0 | 5.6 | 29.0 | 600 | 0.25 | 0.1 | 17 | 21 | 1.1 | 500 | -65～+175 | 0.5 | LL-35
ZMM5252B | 24.0 | 5.2 | 33.0 | 600 | 0.25 | 0.1 | 18 | 19.1 | 1.1 | 500 | -65～+175 | 0.5 | LL-35
ZMM5253B | 25.0 | 5.0 | 35.0 | 600 | 0.25 | 0.1 | 19 | 18.2 | 1.1 | 500 | -65～+175 | 0.5 | LL-35
ZMM5254B | 27.0 | 4.6 | 41.0 | 600 | 0.25 | 0.1 | 21 | 16.8 | 1.1 | 500 | -65～+175 | 0.5 | LL-35
ZMM5255B | 28.0 | 4.5 | 44.0 | 600 | 0.25 | 0.1 | 21 | 16.2 | 1.1 | 500 | -65～+175 | 0.5 | LL-35
ZMM5256B | 30.0 | 4.2 | 49.0 | 600 | 0.25 | 0.1 | 23 | 15.1 | 1.1 | 500 | -65～+175 | 0.5 | LL-35
ZMM5257B | 33.0 | 3.8 | 58.0 | 700 | 0.25 | 0.1 | 25 | 13.8 | 1.1 | 500 | -65～+175 | 0.5 | LL-35
ZMM5258B | 36.0 | 3.4 | 70.0 | 700 | 0.25 | 0.1 | 27 | 12.6 | 1.1 | 500 | -65～+175 | 0.5 | LL-35
ZMM5259B | 39.0 | 3.2 | 80.0 | 800 | 0.25 | 0.1 | 30 | 11.6 | 1.1 | 500 | -65～+175 | 0.5 | LL-35
ZMM5260B | 43.0 | 3.0 | 93.0 | 900 | 0.25 | 0.1 | 33 | 10.6 | 1.1 | 500 | -65～+175 | 0.5 | LL-35
ZMM5261B | 47.0 | 2.7 | 105.0 | 1000 | 0.25 | 0.1 | 36 | 9.7 | 1.1 | 500 | -65～+175 | 0.5 | LL-35
ZMM5262B | 51.0 | 2.5 | 125.0 | 1100 | 0.25 | 0.1 | 39 | 8.9 | 1.1 | 500 | -65～+175 | 0.5 | LL-35
Note：
1.Standard Zener voltage tolerance is ±5% with a "B" suffix, and ±10% with a "A" suffix.
1W SMA47XXA ZENER
型号 TYPE NO. | 稳压电压 Nominal Zener Voltage |  |  |  | 最大齐纳阻抗 Maximum Zener Impedance |  |  | 最大反向漏电流 Maximum Reverse Leakage Current |  | 最大齐纳电流 Maximum DC Zener Current | 最大正向电压 MaximumVF@ IF=200mA | 典型热阻 Typical Thermal Resistance | 工作温度范围 Operation Temp.Range | 封装 Package
| VZmin@IZT | VZtyp@IZT | VZmax@IZT | IZT | ZZT@IZT | ZZK@IZT | IZK | IR@VR |  | Izm |  | RθJA | Tj
| (V) | (V) | (V) | (mA) | (Ω) | (Ω) | (mA) | (μA) | (V) | (mA) | (V) | (℃/W) | （℃）
SMA4727A | 2.85 | 3 | 3.15 | 80 | 10 | 400 | 1 | 100 | 1 | 288 | 1.2 | 170 | -55～+150 | SMA
SMA4728A | 3.14 | 3.3 | 3.47 | 76 | 10 | 400 | 1 | 100 | 1 | 274 | 1.2 | 170 | -55～+150 | SMA
SMA4729A | 3.42 | 3.6 | 3.78 | 69 | 10 | 400 | 1 | 100 | 1 | 251 | 1.2 | 170 | -55～+150 | SMA
SMA4730A | 3.71 | 3.9 | 4.1 | 64 | 9 | 400 | 1 | 50 | 1 | 232 | 1.2 | 170 | -55～+150 | SMA
SMA4731A | 4.09 | 4.3 | 4.52 | 58 | 9 | 400 | 1 | 10 | 1 | 210 | 1.2 | 170 | -55～+150 | SMA
SMA4732A | 4.47 | 4.7 | 4.94 | 53 | 8 | 500 | 1 | 10 | 1 | 192 | 1.2 | 170 | -55～+150 | SMA
SMA4733A | 4.85 | 5.1 | 5.36 | 49 | 7 | 550 | 1 | 10 | 1 | 177 | 1.2 | 170 | -55～+150 | SMA
SMA4734A | 5.32 | 5.6 | 5.88 | 45 | 5 | 600 | 1 | 10 | 2 | 161 | 1.2 | 170 | -55～+150 | SMA
SMA4735A | 5.89 | 6.2 | 6.51 | 41 | 2 | 700 | 1 | 10 | 3 | 146 | 1.2 | 170 | -55～+150 | SMA
SMA4736A | 6.46 | 6.8 | 7.14 | 37 | 3.5 | 700 | 1 | 10 | 4 | 133 | 1.2 | 170 | -55～+150 | SMA
SMA4737A | 7.125 | 7.5 | 7.875 | 34 | 4 | 700 | 0.5 | 10 | 5 | 121 | 1.2 | 170 | -55～+150 | SMA
SMA4738A | 7.79 | 8.2 | 8.61 | 31 | 4.5 | 700 | 0.5 | 10 | 6 | 110 | 1.2 | 170 | -55～+150 | SMA
SMA4739A | 8.645 | 9.1 | 9.555 | 28 | 5 | 700 | 0.5 | 10 | 7 | 100 | 1.2 | 170 | -55～+150 | SMA
SMA4740A | 9.5 | 10 | 10.5 | 25 | 7 | 700 | 0.25 | 10 | 7.6 | 91 | 1.2 | 170 | -55～+150 | SMA
SMA4741A | 10.45 | 11 | 11.55 | 23 | 8 | 700 | 0.25 | 0.5 | 8.4 | 83 | 1.2 | 170 | -55～+150 | SMA
SMA4742A | 11.4 | 12 | 12.6 | 21 | 9 | 700 | 0.25 | 0.5 | 9.1 | 76 | 1.2 | 170 | -55～+150 | SMA
SMA4743A | 12.35 | 13 | 13.65 | 19 | 10 | 700 | 0.25 | 0.5 | 9.9 | 69 | 1.2 | 170 | -55～+150 | SMA
SMA4744A | 14.25 | 15 | 15.75 | 17 | 14 | 700 | 0.25 | 0.5 | 11.4 | 61 | 1.2 | 170 | -55～+150 | SMA
SMA4745A | 15.2 | 16 | 16.8 | 15.5 | 16 | 700 | 0.25 | 0.5 | 12.2 | 57 | 1.2 | 170 | -55～+150 | SMA
SMA4746A | 17.1 | 18 | 18.9 | 14 | 20 | 750 | 0.25 | 0.5 | 13.7 | 50 | 1.2 | 170 | -55～+150 | SMA
SMA4747A | 19 | 20 | 21 | 12.5 | 22 | 750 | 0.25 | 0.5 | 15.2 | 45 | 1.2 | 170 | -55～+150 | SMA
SMA4748A | 20.9 | 22 | 23.1 | 11.5 | 23 | 750 | 0.25 | 0.5 | 16.7 | 41 | 1.2 | 170 | -55～+150 | SMA
SMA4749A | 22.8 | 24 | 25.2 | 10.5 | 25 | 750 | 0.25 | 0.5 | 18.2 | 38 | 1.2 | 170 | -55～+150 | SMA
SMA4750A | 25.65 | 27 | 28.35 | 9.5 | 35 | 750 | 0.25 | 0.5 | 20.6 | 34 | 1.2 | 170 | -55～+150 | SMA
SMA4751A | 28.5 | 30 | 31.5 | 8.5 | 40 | 1000 | 0.25 | 0.5 | 22.8 | 30 | 1.2 | 170 | -55～+150 | SMA
SMA4752A | 31.35 | 33 | 34.65 | 7.5 | 45 | 1000 | 0.25 | 0.5 | 25.1 | 27 | 1.2 | 170 | -55～+150 | SMA
SMA4753A | 34.2 | 36 | 37.8 | 7 | 50 | 1000 | 0.25 | 0.5 | 27.4 | 25 | 1.2 | 170 | -55～+150 | SMA
SMA4754A | 37.05 | 39 | 40.95 | 6.5 | 60 | 1000 | 0.25 | 0.5 | 29.7 | 23 | 1.2 | 170 | -55～+150 | SMA
SMA4755A | 40.85 | 43 | 45.15 | 6 | 70 | 1500 | 0.25 | 0.5 | 32.7 | 22 | 1.2 | 170 | -55～+150 | SMA
SMA4756A | 44.65 | 47 | 49.35 | 5.5 | 80 | 1500 | 0.25 | 0.5 | 35.8 | 19 | 1.2 | 170 | -55～+150 | SMA
SMA4757A | 48.45 | 51 | 53.55 | 5 | 95 | 1500 | 0.25 | 0.5 | 38.8 | 18 | 1.2 | 170 | -55～+150 | SMA
SMA4758A | 53.2 | 56 | 58.8 | 4.5 | 110 | 2000 | 0.25 | 0.5 | 42.6 | 16 | 1.2 | 170 | -55～+150 | SMA
SMA4759A | 58.9 | 62 | 65.1 | 4 | 125 | 2000 | 0.25 | 0.5 | 47.1 | 14 | 1.2 | 170 | -55～+150 | SMA
SMA4760A | 64.6 | 68 | 71.4 | 3.7 | 150 | 2000 | 0.25 | 0.5 | 51.7 | 13 | 1.2 | 170 | -55～+150 | SMA
SMA4761A | 71.25 | 75 | 78.75 | 3.3 | 175 | 2000 | 0.25 | 0.5 | 56 | 12 | 1.2 | 170 | -55～+150 | SMA
SMA4762A | 77.9 | 82 | 86.1 | 3 | 200 | 3000 | 0.25 | 0.5 | 62.2 | 11 | 1.2 | 170 | -55～+150 | SMA
SMA4763A | 86.45 | 91 | 95.55 | 2.8 | 250 | 3000 | 0.25 | 0.5 | 69.2 | 10 | 1.2 | 170 | -55～+150 | SMA
SMA4764A | 95 | 100 | 105 | 2.5 | 350 | 3000 | 0.25 | 0.5 | 76 | 9 | 1.2 | 170 | -55～+150 | SMA
SZ1110A | 104.5 | 110 | 115.5 | 2.3 | 450 | 4000 | 0.25 | 0.5 | 83.6 | 8.6 | 1.2 | 170 | -55～+150 | SMA
SZ1120A | 114 | 120 | 126 | 2 | 550 | 4500 | 0.25 | 0.5 | 91.2 | 7.8 | 1.2 | 170 | -55～+150 | SMA
SZ1130A | 123.5 | 130 | 136.5 | 1.9 | 700 | 5000 | 0.25 | 0.5 | 98.8 | 7 | 1.2 | 170 | -55～+150 | SMA
SZ1150A | 142.5 | 150 | 157.5 | 1.7 | 1000 | 6000 | 0.25 | 0.5 | 114 | 6.4 | 1.2 | 170 | -55～+150 | SMA
SZ1160A | 152 | 160 | 168 | 1.6 | 1100 | 6500 | 0.25 | 0.5 | 121.6 | 5.8 | 1.2 | 170 | -55～+150 | SMA
SZ1180A | 171 | 180 | 189 | 1.4 | 1200 | 7000 | 0.25 | 0.5 | 136.8 | 5.2 | 1.2 | 170 | -55～+150 | SMA
SZ1200A | 190 | 200 | 210 | 1.2 | 1900 | 9990 | 0.25 | 0.5 | 152 | 4.7 | 1.2 | 170 | -55～+150 | SMA
SZ1220A | 209 | 220 | 231 | 1 | 1600 | 8000 | 0.25 | 0.5 | 167.2 | 4 | 1.2 | 170 | -55～+150 | SMA
SZ1240A | 228 | 240 | 252 | 0.9 | 1800 | 8500 | 0.25 | 0.5 | 182.4 | 3.8 | 1.2 | 170 | -55～+150 | SMA
SZ1250A | 237.5 | 250 | 262.5 | 0.9 | 2000 | 9000 | 0.25 | 0.5 | 190 | 3.6 | 1.2 | 170 | -55～+150 | SMA
SZ1270A | 256.5 | 270 | 283.5 | 0.8 | 2100 | 9000 | 0.25 | 0.5 | 205 | 3.3 | 1.2 | 170 | -55～+150 | SMA
SZ1300A | 285 | 300 | 315 | 0.8 | 2300 | 9500 | 0.25 | 0.5 | 228 | 3 | 1.2 | 170 | -55～+150 | SMA
SZ1330A | 313.5 | 330 | 346.5 | 0.7 | 2500 | 9500 | 0.25 | 0.5 | 250.2 | 2.7 | 1.2 | 170 | -55～+150 | SMA
SZ1360A | 342 | 360 | 378 | 0.7 | 2700 | 10000 | 0.25 | 0.5 | 275 | 2.5 | 1.2 | 170 | -55～+150 | SMA
SZ1390A | 370.5 | 390 | 409.5 | 0.7 | 3000 | 10000 | 0.25 | 0.5 | 300 | 2.2 | 1.2 | 170 | -55～+150 | SMA
1.5W SMA59XXA ZENER
型号 TYPE NO. | 稳压电压 Nominal Zener Voltage |  |  |  | 最大齐纳阻抗 Maximum Zener Impedance |  |  | 最大反向漏电流 Maximum Reverse Leakage Current |  | 最大齐纳电流 Maximum DC Zener Current | 最大正向电压 MaximumVF@IF=200mA | 典型热阻 Typical Thermal Resistance | 工作温度范围 Operation Temp.Range | 封装 Package
| VZmin@IZT | VZtyp@IZT | VZmax@IZT | IZT | ZZT@IZT | ZZK@IZT | IZK | IR@VR |  | Izm |  | RθJA | Tj
| (V) | (V) | (V) | (mA) | (Ω) | (Ω) | (mA) | (μA) | (V) | (mA) | (V) | (℃/W) | （℃）
SMA5913A | 3.14 | 3.3 | 3.47 | 113.6 | 10 | 500 | 1 | 100 | 1 | 274 | 1.5 | 170 | -55～+150 | SMA
SMA5914A | 3.42 | 3.6 | 3.78 | 104.2 | 9 | 500 | 1 | 100 | 1 | 251 | 1.5 | 170 | -55～+150 | SMA
SMA5915A | 3.71 | 3.9 | 4.1 | 96.1 | 7.5 | 500 | 1 | 50 | 1 | 232 | 1.5 | 170 | -55～+150 | SMA
SMA5916A | 4.09 | 4.3 | 4.52 | 87.2 | 6 | 500 | 1 | 10 | 1 | 210 | 1.5 | 170 | -55～+150 | SMA
SMA5917A | 4.47 | 4.7 | 4.94 | 79.8 | 5 | 500 | 1 | 10 | 1.5 | 192 | 1.5 | 170 | -55～+150 | SMA
SMA5918A | 4.85 | 5.1 | 5.36 | 73.5 | 4 | 350 | 1 | 10 | 2 | 177 | 1.5 | 170 | -55～+150 | SMA
SMA5919A | 5.32 | 5.6 | 5.88 | 66.9 | 2 | 250 | 1 | 10 | 3 | 161 | 1.5 | 170 | -55～+150 | SMA
SMA5920A | 5.89 | 6.2 | 6.51 | 60.5 | 2 | 200 | 1 | 10 | 4 | 146 | 1.5 | 170 | -55～+150 | SMA
SMA5921A | 6.46 | 6.8 | 7.14 | 55.1 | 2.5 | 200 | 1 | 10 | 5.2 | 133 | 1.5 | 170 | -55～+150 | SMA
SMA5922A | 7.125 | 7.5 | 7.875 | 50 | 3 | 400 | 0.5 | 10 | 6 | 121 | 1.5 | 170 | -55～+150 | SMA
SMA5923A | 7.79 | 8.2 | 8.61 | 45.7 | 3.5 | 400 | 0.5 | 10 | 6.5 | 110 | 1.5 | 170 | -55～+150 | SMA
SMA5924A | 8.645 | 9.1 | 9.555 | 41.2 | 4 | 500 | 0.5 | 10 | 7 | 100 | 1.5 | 170 | -55～+150 | SMA
SMA5925A | 9.5 | 10 | 10.5 | 37.5 | 4.5 | 500 | 0.25 | 10 | 8 | 91 | 1.5 | 170 | -55～+150 | SMA
SMA5926A | 10.45 | 11 | 11.55 | 34.1 | 5.5 | 550 | 0.25 | 0.5 | 8.4 | 83 | 1.5 | 170 | -55～+150 | SMA
SMA5927A | 11.4 | 12 | 12.6 | 31.2 | 6.5 | 550 | 0.25 | 0.5 | 9.1 | 76 | 1.5 | 170 | -55～+150 | SMA
SMA5928A | 12.35 | 13 | 13.65 | 28.8 | 7 | 550 | 0.25 | 0.5 | 9.9 | 69 | 1.5 | 170 | -55～+150 | SMA
SMA5929A | 14.25 | 15 | 15.75 | 25 | 9 | 600 | 0.25 | 0.5 | 11.4 | 61 | 1.5 | 170 | -55～+150 | SMA
SMA5930A | 15.2 | 16 | 16.8 | 23.4 | 10 | 600 | 0.25 | 0.5 | 12.2 | 57 | 1.5 | 170 | -55～+150 | SMA
SMA5931A | 17.1 | 18 | 18.9 | 20.8 | 12 | 650 | 0.25 | 0.5 | 13.7 | 50 | 1.5 | 170 | -55～+150 | SMA
SMA5932A | 19 | 20 | 21 | 18.7 | 14 | 650 | 0.25 | 0.5 | 15.2 | 45 | 1.5 | 170 | -55～+150 | SMA
SMA5933A | 20.9 | 22 | 23.1 | 17 | 17.5 | 650 | 0.25 | 0.5 | 16.7 | 41 | 1.5 | 170 | -55～+150 | SMA
SMA5934A | 22.8 | 24 | 25.2 | 15.6 | 19 | 700 | 0.25 | 0.5 | 18.2 | 38 | 1.5 | 170 | -55～+150 | SMA
SMA5935A | 25.65 | 27 | 28.35 | 13.9 | 23 | 700 | 0.25 | 0.5 | 20.6 | 34 | 1.5 | 170 | -55～+150 | SMA
SMA5936A | 28.5 | 30 | 31.5 | 12.5 | 26 | 750 | 0.25 | 0.5 | 22.8 | 30 | 1.5 | 170 | -55～+150 | SMA
SMA5937A | 31.35 | 33 | 34.65 | 11.4 | 33 | 800 | 0.25 | 0.5 | 25.1 | 27 | 1.5 | 170 | -55～+150 | SMA
SMA5938A | 34.2 | 36 | 37.8 | 10.4 | 38 | 850 | 0.25 | 0.5 | 27.4 | 25 | 1.5 | 170 | -55～+150 | SMA
SMA5939A | 37.05 | 39 | 40.95 | 9.6 | 45 | 900 | 0.25 | 0.5 | 29.7 | 23 | 1.5 | 170 | -55～+150 | SMA
SMA5940A | 40.85 | 43 | 45.15 | 8.7 | 53 | 950 | 0.25 | 0.5 | 32.7 | 22 | 1.5 | 170 | -55～+150 | SMA
SMA5941A | 44.65 | 47 | 49.35 | 8 | 67 | 1000 | 0.25 | 0.5 | 35.8 | 19 | 1.5 | 170 | -55～+150 | SMA
SMA5942A | 48.45 | 51 | 53.55 | 7.3 | 70 | 1100 | 0.25 | 0.5 | 38.8 | 18 | 1.5 | 170 | -55～+150 | SMA
SMA5943A | 53.2 | 56 | 58.8 | 6.7 | 86 | 1300 | 0.25 | 0.5 | 42.6 | 16 | 1.5 | 170 | -55～+150 | SMA
SMA5944A | 58.9 | 62 | 65.1 | 6 | 100 | 1500 | 0.25 | 0.5 | 47.1 | 14 | 1.5 | 170 | -55～+150 | SMA
SMA5945A | 64.6 | 68 | 71.4 | 5.5 | 120 | 1700 | 0.25 | 0.5 | 51.7 | 13 | 1.5 | 170 | -55～+150 | SMA
SMA5946A | 71.25 | 75 | 78.75 | 5 | 140 | 2000 | 0.25 | 0.5 | 56 | 12 | 1.5 | 170 | -55～+150 | SMA
SMA5947A | 77.9 | 82 | 86.1 | 4.6 | 160 | 2500 | 0.25 | 0.5 | 62.2 | 11 | 1.5 | 170 | -55～+150 | SMA
SMA5948A | 86.45 | 91 | 95.55 | 4.1 | 200 | 3000 | 0.25 | 0.5 | 69.2 | 10 | 1.5 | 170 | -55～+150 | SMA
SMA5949A | 95 | 100 | 105 | 3.7 | 250 | 3100 | 0.25 | 0.5 | 76 | 9 | 1.5 | 170 | -55～+150 | SMA
SMA5950A | 104.5 | 110 | 115.5 | 3.4 | 300 | 4000 | 0.25 | 0.5 | 83.6 | 8.6 | 1.5 | 170 | -55～+150 | SMA
SMA5951A | 114 | 120 | 126 | 3.1 | 380 | 4500 | 0.25 | 0.5 | 91.2 | 7.8 | 1.5 | 170 | -55～+150 | SMA
SMA5952A | 123.5 | 130 | 136.5 | 2.9 | 450 | 5000 | 0.25 | 0.5 | 98.8 | 7 | 1.5 | 170 | -55～+150 | SMA
SMA5953A | 142.5 | 150 | 157.5 | 2.5 | 600 | 6000 | 0.25 | 0.5 | 114 | 6.4 | 1.5 | 170 | -55～+150 | SMA
SMA5954A | 152 | 160 | 168 | 2.3 | 700 | 6500 | 0.25 | 0.5 | 121.6 | 5.8 | 1.5 | 170 | -55～+150 | SMA
SMA5955A | 171 | 180 | 189 | 2.1 | 900 | 7000 | 0.25 | 0.5 | 136.8 | 5.2 | 1.5 | 170 | -55～+150 | SMA
SMA5956A | 190 | 200 | 210 | 1.9 | 1200 | 8000 | 0.25 | 0.5 | 152 | 4.7 | 1.5 | 170 | -55～+150 | SMA
2.0W SMA2ZXXA ZENER
型号 TYPE NO. | 稳压电压 Nominal Zener Voltage |  |  |  | 最大齐纳阻抗 Maximum Zener Impedance |  |  | 最大反向漏电流 Maximum Reverse Leakage Current |  | 最大齐纳电流 Maximum DC Zener Current | 最大正向电压 MaximumVF@IF=200mA | 典型热阻 Typical Thermal Resistance | 工作温度范围 Operation Temp.Range | 封装 Package
| VZmin@IZT | VZtyp@IZT | VZmax@IZT | IZT | ZZT@IZT | ZZK@IZT | IZK | IR@VR |  | Izm |  | RθJA | Tj
| (V) | (V) | (V) | (mA) | (Ω) | (Ω) | (mA) | (μA) | (V) | (mA) | (V) | (℃/W) | （℃）
SMA2Z3.0A | 2.85 | 3 | 3.15 | 160 | 8 | 400 | 1 | 100 | 1 | 603 | 1.5 | 170 | -55～+150 | SMA
SMA2Z3.3A | 3.14 | 3.3 | 3.47 | 145 | 8 | 400 | 1 | 100 | 1 | 548 | 1.5 | 170 | -55～+150 | SMA
SMA2Z3.6A | 3.42 | 3.6 | 3.78 | 139 | 5 | 400 | 1 | 100 | 1 | 502 | 1.5 | 170 | -55～+150 | SMA
SMA2Z3.9A | 3.71 | 3.9 | 4.1 | 128 | 5 | 400 | 1 | 50 | 1 | 464 | 1.5 | 170 | -55～+150 | SMA
SMA2Z4.3A | 4.09 | 4.3 | 4.52 | 116 | 4.5 | 400 | 1 | 50 | 1 | 421 | 1.5 | 170 | -55～+150 | SMA
SMA2Z4.7A | 4.47 | 4.7 | 4.94 | 106 | 4.5 | 550 | 1 | 10 | 1 | 385 | 1.5 | 170 | -55～+150 | SMA
SMA2Z5.1A | 4.85 | 5.1 | 5.36 | 98 | 3.5 | 600 | 1 | 10 | 1 | 354 | 1.5 | 170 | -55～+150 | SMA
SMA2Z5.6A | 5.32 | 5.6 | 5.88 | 89.5 | 2.5 | 500 | 1 | 10 | 2 | 323 | 1.5 | 170 | -55～+150 | SMA
SMA2Z6.2A | 5.89 | 6.2 | 6.51 | 80.5 | 1.5 | 700 | 1 | 10 | 3 | 292 | 1.5 | 170 | -55～+150 | SMA
SMA2Z6.8A | 6.46 | 6.8 | 7.14 | 73.5 | 2 | 700 | 1 | 10 | 4 | 266 | 1.5 | 170 | -55～+150 | SMA
SMA2Z7.5A | 7.125 | 7.5 | 7.875 | 66.5 | 2 | 700 | 0.5 | 10 | 5 | 242 | 1.5 | 170 | -55～+150 | SMA
SMA2Z8.2A | 7.79 | 8.2 | 8.61 | 61 | 2.3 | 700 | 0.5 | 10 | 6 | 220 | 1.5 | 170 | -55～+150 | SMA
SMA2Z9.1A | 8.645 | 9.1 | 9.555 | 55 | 2.5 | 700 | 0.5 | 10 | 7 | 200 | 1.5 | 170 | -55～+150 | SMA
SMA2Z10A | 9.5 | 10 | 10.5 | 50 | 3.5 | 700 | 0.25 | 10 | 7.6 | 182 | 1.5 | 170 | -55～+150 | SMA
SMA2Z11A | 10.45 | 11 | 11.55 | 45.5 | 4 | 700 | 0.25 | 1 | 8.4 | 166 | 1.5 | 170 | -55～+150 | SMA
SMA2Z12A | 11.4 | 12 | 12.6 | 41.5 | 4.5 | 700 | 0.25 | 1 | 9.1 | 152 | 1.5 | 170 | -55～+150 | SMA
SMA2Z13A | 12.35 | 13 | 13.65 | 38.5 | 5 | 700 | 0.25 | 0.5 | 9.9 | 138 | 1.5 | 170 | -55～+150 | SMA
SMA2Z14A | 13.3 | 14 | 14.7 | 35.7 | 5.5 | 700 | 0.25 | 0.5 | 10.6 | 130 | 1.5 | 170 | -55～+150 | SMA
SMA2Z15A | 14.25 | 15 | 15.75 | 33.4 | 7 | 700 | 0.25 | 0.5 | 11.4 | 122 | 1.5 | 170 | -55～+150 | SMA
SMA2Z16A | 15.2 | 16 | 16.8 | 31.2 | 8 | 700 | 0.25 | 0.5 | 12.2 | 114 | 1.5 | 170 | -55～+150 | SMA
SMA2Z17A | 16.15 | 17 | 17.85 | 29.4 | 9 | 750 | 0.25 | 0.5 | 13 | 107 | 1.5 | 170 | -55～+150 | SMA
SMA2Z18A | 17.1 | 18 | 18.9 | 27.8 | 10 | 750 | 0.25 | 0.5 | 13.7 | 100 | 1.5 | 170 | -55～+150 | SMA
SMA2Z19A | 18.05 | 19 | 19.95 | 26.3 | 11 | 750 | 0.25 | 0.5 | 14.4 | 95 | 1.5 | 170 | -55～+150 | SMA
SMA2Z20A | 19 | 20 | 21 | 25 | 11 | 750 | 0.25 | 0.5 | 15.2 | 90 | 1.5 | 170 | -55～+150 | SMA
SMA2Z22A | 20.9 | 22 | 23.1 | 22.8 | 12 | 750 | 0.25 | 0.5 | 16.7 | 82 | 1.5 | 170 | -55～+150 | SMA
SMA2Z24A | 22.8 | 24 | 25.2 | 20.8 | 13 | 750 | 0.25 | 0.5 | 18.2 | 76 | 1.5 | 170 | -55～+150 | SMA
SMA2Z27A | 25.65 | 27 | 28.35 | 18.5 | 18 | 750 | 0.25 | 0.5 | 20.6 | 68 | 1.5 | 170 | -55～+150 | SMA
SMA2Z30A | 28.5 | 30 | 31.5 | 16.6 | 20 | 1000 | 0.25 | 0.5 | 22.5 | 60 | 1.5 | 170 | -55～+150 | SMA
SMA2Z33A | 31.35 | 33 | 34.65 | 15.1 | 23 | 1000 | 0.25 | 0.5 | 25.1 | 55 | 1.5 | 170 | -55～+150 | SMA
SMA2Z36A | 34.2 | 36 | 37.8 | 13.9 | 25 | 1000 | 0.25 | 0.5 | 27.4 | 50 | 1.5 | 170 | -55～+150 | SMA
SMA2Z39A | 37.05 | 39 | 40.95 | 12.8 | 30 | 1000 | 0.25 | 0.5 | 29.7 | 47 | 1.5 | 170 | -55～+150 | SMA
SMA2Z43A | 40.85 | 43 | 45.15 | 11.6 | 35 | 1500 | 0.25 | 0.5 | 32.7 | 43 | 1.5 | 170 | -55～+150 | SMA
SMA2Z47A | 44.65 | 47 | 49.35 | 10.6 | 40 | 1500 | 0.25 | 0.5 | 35.8 | 39 | 1.5 | 170 | -55～+150 | SMA
SMA2Z51A | 48.45 | 51 | 53.55 | 9.8 | 48 | 1500 | 0.25 | 0.5 | 38.8 | 36 | 1.5 | 170 | -55～+150 | SMA
SMA2Z56A | 53.2 | 56 | 58.8 | 9 | 55 | 2000 | 0.25 | 0.5 | 42.6 | 32 | 1.5 | 170 | -55～+150 | SMA
SMA2Z62A | 58.9 | 62 | 65.1 | 8.1 | 60 | 2000 | 0.25 | 0.5 | 47.1 | 29 | 1.5 | 170 | -55～+150 | SMA
SMA2Z68A | 64.6 | 68 | 71.4 | 7.4 | 75 | 2000 | 0.25 | 0.5 | 51.7 | 27 | 1.5 | 170 | -55～+150 | SMA
SMA2Z75A | 71.25 | 75 | 78.75 | 6.7 | 90 | 2000 | 0.25 | 0.5 | 56 | 24 | 1.5 | 170 | -55～+150 | SMA
SMA2Z82A | 77.9 | 82 | 86.1 | 6.1 | 100 | 3000 | 0.25 | 0.5 | 62.2 | 22 | 1.5 | 170 | -55～+150 | SMA
SMA2Z91A | 86.45 | 91 | 95.55 | 5.5 | 125 | 3000 | 0.25 | 0.5 | 69.2 | 20 | 1.5 | 170 | -55～+150 | SMA
SMA2Z100A | 95 | 100 | 105 | 5 | 175 | 3000 | 0.25 | 0.5 | 76 | 18 | 1.5 | 170 | -55～+150 | SMA
SMA2Z110A | 104.5 | 110 | 115.5 | 4.5 | 250 | 4000 | 0.25 | 0.5 | 83.6 | 17 | 1.5 | 170 | -55～+150 | SMA
SMA2Z120A | 114 | 120 | 126 | 4.2 | 325 | 4500 | 0.25 | 0.5 | 91.2 | 15 | 1.5 | 170 | -55～+150 | SMA
SMA2Z130A | 123.5 | 130 | 136.5 | 3.8 | 400 | 5000 | 0.25 | 0.5 | 98.8 | 14 | 1.5 | 170 | -55～+150 | SMA
SMA2Z140A | 133 | 140 | 147 | 3.6 | 500 | 5500 | 0.25 | 0.5 | 106.4 | 13 | 1.5 | 170 | -55～+150 | SMA
SMA2Z150A | 142.5 | 150 | 157.5 | 3.3 | 575 | 6000 | 0.25 | 0.5 | 114 | 12 | 1.5 | 170 | -55～+150 | SMA
SMA2Z160A | 152 | 160 | 168 | 3.1 | 650 | 6500 | 0.25 | 0.5 | 121.6 | 11 | 1.5 | 170 | -55～+150 | SMA
SMA2Z170A | 161.5 | 170 | 178.5 | 2.9 | 675 | 7000 | 0.25 | 0.5 | 130.4 | 11 | 1.5 | 170 | -55～+150 | SMA
SMA2Z180A | 171 | 180 | 189 | 2.8 | 725 | 7000 | 0.25 | 0.5 | 136.8 | 10 | 1.5 | 170 | -55～+150 | SMA
SMA2Z190A | 180.5 | 190 | 199.5 | 2.6 | 825 | 8000 | 0.25 | 0.5 | 144.8 | 10 | 1.5 | 170 | -55～+150 | SMA
SMA2Z200A | 190 | 200 | 210 | 2.5 | 1900 | 9990 | 0.25 | 0.5 | 152 | 9 | 1.5 | 170 | -55～+150 | SMA
SMA2Z220A | 209 | 220 | 231 | 2 | 2000 | 8500 | 0.25 | 0.5 | 167 | 8 | 1.5 | 170 | -55～+150 | SMA
SMA2Z270A | 256.5 | 270 | 283.5 | 1.6 | 2200 | 8500 | 0.25 | 0.5 | 205 | 6.7 | 1.5 | 170 | -55～+150 | SMA
SMA2Z300A | 285 | 300 | 315 | 1.5 | 2200 | 9000 | 0.25 | 0.5 | 228 | 5.9 | 1.5 | 170 | -55～+150 | SMA
SMA2Z330A | 313.5 | 330 | 346.5 | 1.4 | 2300 | 9000 | 0.25 | 0.5 | 250 | 5.4 | 1.5 | 170 | -55～+150 | SMA
2.0W SMB2ZXXA ZENER
型号 TYPE NO. | 稳压电压 Nominal Zener Voltage |  |  |  | 最大齐纳阻抗 Maximum Zener Impedance |  |  | 最大反向漏电流 Maximum Reverse Leakage Current |  | 最大齐纳电流 Maximum DC Zener Current | 最大正向电压 MaximumVF@IF=200mA | 典型热阻 Typical Thermal Resistance | 工作温度范围 Operation Temp.Range | 封装 Package
| VZmin@IZT | VZtyp@IZT | VZmax@IZT | IZT | ZZT@IZT | ZZK@IZT | IZK | IR@VR |  | Izm |  | RθJA | Tj
| (V) | (V) | (V) | (mA) | (Ω) | (Ω) | (mA) | (μA) | (V) | (mA) | (V) | (℃/W) | （℃）
SMB2Z3.3A | 3.14 | 3.3 | 3.47 | 145 | 8 | 400 | 1 | 100 | 1 | 548 | 1.5 | 170 | -55～+150 | SMB
SMB2Z3.6A | 3.42 | 3.6 | 3.78 | 139 | 5 | 400 | 1 | 100 | 1 | 502 | 1.5 | 170 | -55～+150 | SMB
SMB2Z3.9A | 3.71 | 3.9 | 4.1 | 128 | 5 | 400 | 1 | 50 | 1 | 464 | 1.5 | 170 | -55～+150 | SMB
SMB2Z4.3A | 4.09 | 4.3 | 4.52 | 116 | 4.5 | 400 | 1 | 50 | 1 | 421 | 1.5 | 170 | -55～+150 | SMB
SMB2Z4.7A | 4.47 | 4.7 | 4.94 | 106 | 4.5 | 550 | 1 | 10 | 1 | 385 | 1.5 | 170 | -55～+150 | SMB
SMB2Z5.1A | 4.85 | 5.1 | 5.36 | 98 | 3.5 | 600 | 1 | 10 | 1 | 354 | 1.5 | 170 | -55～+150 | SMB
SMB2Z5.6A | 5.32 | 5.6 | 5.88 | 89.5 | 2.5 | 500 | 1 | 10 | 2 | 323 | 1.5 | 170 | -55～+150 | SMB
SMB2Z6.2A | 5.89 | 6.2 | 6.51 | 80.5 | 1.5 | 700 | 1 | 10 | 3 | 292 | 1.5 | 170 | -55～+150 | SMB
SMB2Z6.8A | 6.46 | 6.8 | 7.14 | 73.5 | 2 | 700 | 1 | 10 | 4 | 266 | 1.5 | 170 | -55～+150 | SMB
SMB2Z7.5A | 7.125 | 7.5 | 7.875 | 66.5 | 2 | 700 | 0.5 | 10 | 5 | 242 | 1.5 | 170 | -55～+150 | SMB
SMB2Z8.2A | 7.79 | 8.2 | 8.61 | 61 | 2.3 | 700 | 0.5 | 10 | 6 | 220 | 1.5 | 170 | -55～+150 | SMB
SMB2Z9.1A | 8.645 | 9.1 | 9.555 | 55 | 2.5 | 700 | 0.5 | 10 | 7 | 200 | 1.5 | 170 | -55～+150 | SMB
SMB2Z10A | 9.5 | 10 | 10.5 | 50 | 3.5 | 700 | 0.25 | 10 | 7.6 | 182 | 1.5 | 170 | -55～+150 | SMB
SMB2Z11A | 10.45 | 11 | 11.55 | 45.5 | 4 | 700 | 0.25 | 0.5 | 8.4 | 166 | 1.5 | 170 | -55～+150 | SMB
SMB2Z12A | 11.4 | 12 | 12.6 | 41.5 | 4.5 | 700 | 0.25 | 0.5 | 9.1 | 152 | 1.5 | 170 | -55～+150 | SMB
SMB2Z13A | 12.35 | 13 | 13.65 | 38.5 | 5 | 700 | 0.25 | 0.5 | 9.9 | 138 | 1.5 | 170 | -55～+150 | SMB
SMB2Z14A | 13.3 | 14 | 14.7 | 35.7 | 5.5 | 700 | 0.25 | 0.5 | 10.6 | 130 | 1.5 | 170 | -55～+150 | SMB
SMB2Z15A | 14.25 | 15 | 15.75 | 33.4 | 7 | 700 | 0.25 | 0.5 | 11.4 | 122 | 1.5 | 170 | -55～+150 | SMB
SMB2Z16A | 15.2 | 16 | 16.8 | 31.2 | 8 | 700 | 0.25 | 0.5 | 12.2 | 114 | 1.5 | 170 | -55～+150 | SMB
SMB2Z17A | 16.15 | 17 | 17.85 | 29.4 | 9 | 750 | 0.25 | 0.5 | 13 | 107 | 1.5 | 170 | -55～+150 | SMB
SMB2Z18A | 17.1 | 18 | 18.9 | 27.8 | 10 | 750 | 0.25 | 0.5 | 13.7 | 100 | 1.5 | 170 | -55～+150 | SMB
SMB2Z19A | 18.05 | 19 | 19.95 | 26.3 | 11 | 750 | 0.25 | 0.5 | 14.4 | 95 | 1.5 | 170 | -55～+150 | SMB
SMB2Z20A | 19 | 20 | 21 | 25 | 11 | 750 | 0.25 | 0.5 | 15.2 | 90 | 1.5 | 170 | -55～+150 | SMB
SMB2Z22A | 20.9 | 22 | 23.1 | 22.8 | 12 | 750 | 0.25 | 0.5 | 16.7 | 82 | 1.5 | 170 | -55～+150 | SMB
SMB2Z24A | 22.8 | 24 | 25.2 | 20.8 | 13 | 750 | 0.25 | 0.5 | 18.2 | 76 | 1.5 | 170 | -55～+150 | SMB
SMB2Z27A | 25.65 | 27 | 28.35 | 18.5 | 18 | 750 | 0.25 | 0.5 | 20.6 | 68 | 1.5 | 170 | -55～+150 | SMB
SMB2Z30A | 28.5 | 30 | 31.5 | 16.6 | 20 | 1000 | 0.25 | 0.5 | 22.5 | 60 | 1.5 | 170 | -55～+150 | SMB
SMB2Z33A | 31.35 | 33 | 34.65 | 15.1 | 23 | 1000 | 0.25 | 0.5 | 25.1 | 55 | 1.5 | 170 | -55～+150 | SMB
SMB2Z36A | 34.2 | 36 | 37.8 | 13.9 | 25 | 1000 | 0.25 | 0.5 | 27.4 | 50 | 1.5 | 170 | -55～+150 | SMB
SMB2Z39A | 37.05 | 39 | 40.95 | 12.8 | 30 | 1000 | 0.25 | 0.5 | 29.7 | 47 | 1.5 | 170 | -55～+150 | SMB
SMB2Z43A | 40.85 | 43 | 45.15 | 11.6 | 35 | 1500 | 0.25 | 0.5 | 32.7 | 43 | 1.5 | 170 | -55～+150 | SMB
SMB2Z47A | 44.65 | 47 | 49.35 | 10.6 | 40 | 1500 | 0.25 | 0.5 | 35.8 | 39 | 1.5 | 170 | -55～+150 | SMB
SMB2Z51A | 48.45 | 51 | 53.55 | 9.8 | 48 | 1500 | 0.25 | 0.5 | 38.8 | 36 | 1.5 | 170 | -55～+150 | SMB
SMB2Z56A | 53.2 | 56 | 58.8 | 9 | 55 | 2000 | 0.25 | 0.5 | 42.6 | 32 | 1.5 | 170 | -55～+150 | SMB
SMB2Z62A | 58.9 | 62 | 65.1 | 8.1 | 60 | 2000 | 0.25 | 0.5 | 47.1 | 29 | 1.5 | 170 | -55～+150 | SMB
SMB2Z68A | 64.6 | 68 | 71.4 | 7.4 | 75 | 2000 | 0.25 | 0.5 | 51.7 | 27 | 1.5 | 170 | -55～+150 | SMB
SMB2Z75A | 71.25 | 75 | 78.75 | 6.7 | 90 | 2000 | 0.25 | 0.5 | 56 | 24 | 1.5 | 170 | -55～+150 | SMB
SMB2Z82A | 77.9 | 82 | 86.1 | 6.1 | 100 | 3000 | 0.25 | 0.5 | 62.2 | 22 | 1.5 | 170 | -55～+150 | SMB
SMB2Z91A | 86.45 | 91 | 95.55 | 5.5 | 125 | 3000 | 0.25 | 0.5 | 69.2 | 20 | 1.5 | 170 | -55～+150 | SMB
SMB2Z100A | 95 | 100 | 105 | 5 | 175 | 3000 | 0.25 | 0.5 | 76 | 18 | 1.5 | 170 | -55～+150 | SMB
SMB2Z110A | 104.5 | 110 | 115.5 | 4.5 | 250 | 4000 | 0.25 | 0.5 | 83.6 | 17 | 1.5 | 170 | -55～+150 | SMB
SMB2Z120A | 114 | 120 | 126 | 4.2 | 325 | 4500 | 0.25 | 0.5 | 91.2 | 15 | 1.5 | 170 | -55～+150 | SMB
SMB2Z130A | 123.5 | 130 | 136.5 | 3.8 | 400 | 5000 | 0.25 | 0.5 | 98.8 | 14 | 1.5 | 170 | -55～+150 | SMB
SMB2Z140A | 133 | 140 | 147 | 3.6 | 500 | 5500 | 0.25 | 0.5 | 106.4 | 13 | 1.5 | 170 | -55～+150 | SMB
SMB2Z150A | 142.5 | 150 | 157.5 | 3.3 | 575 | 6000 | 0.25 | 0.5 | 114 | 12 | 1.5 | 170 | -55～+150 | SMB
SMB2Z160A | 152 | 160 | 168 | 3.1 | 650 | 6500 | 0.25 | 0.5 | 121.6 | 11 | 1.5 | 170 | -55～+150 | SMB
SMB2Z170A | 161.5 | 170 | 178.5 | 2.9 | 675 | 7000 | 0.25 | 0.5 | 130.4 | 11 | 1.5 | 170 | -55～+150 | SMB
SMB2Z180A | 171 | 180 | 189 | 2.8 | 725 | 7000 | 0.25 | 0.5 | 136.8 | 10 | 1.5 | 170 | -55～+150 | SMB
SMB2Z190A | 180.5 | 190 | 199.5 | 2.6 | 825 | 8000 | 0.25 | 0.5 | 144.8 | 10 | 1.5 | 170 | -55～+150 | SMB
SMB2Z200A | 190 | 200 | 210 | 2.5 | 1900 | 9990 | 0.25 | 0.5 | 152 | 9 | 1.5 | 170 | -55～+150 | SMB
SMB2Z220A | 209 | 220 | 231 | 2 | 2000 | 8500 | 0.25 | 0.5 | 167 | 8 | 1.5 | 170 | -55～+150 | SMB
SMB2Z270A | 256.5 | 270 | 283.5 | 1.6 | 2200 | 8500 | 0.25 | 0.5 | 205 | 6.7 | 1.5 | 170 | -55～+150 | SMB
SMB2Z300A | 285 | 300 | 315 | 1.5 | 2200 | 9000 | 0.25 | 0.5 | 228 | 5.9 | 1.5 | 170 | -55～+150 | SMB
SMB2Z330A | 313.5 | 330 | 346.5 | 1.4 | 2300 | 9000 | 0.25 | 0.5 | 250 | 5.4 | 1.5 | 170 | -55～+150 | SMB
3.0W SMB3ZXXA ZENER
型号 TYPE NO. | 稳压电压 Nominal Zener Voltage |  |  |  | 最大齐纳阻抗 Maximum Zener Impedance |  |  | 最大反向漏电流 Maximum Reverse Leakage Current |  | 最大齐纳电流 Maximum DC Zener Current | 最大正向电压 MaximumVF@IF=200mA | 典型热阻 Typical Thermal Resistance | 工作温度范围 Operation Temp.Range | 封装 Package
| VZmin@IZT | VZtyp@IZT | VZmax@IZT | IZT | ZZT@IZT | ZZK@IZT | IZK | IR@VR |  | Izm |  | RθJA | Tj
| (V) | (V) | (V) | (mA) | (Ω) | (Ω) | (mA) | (μA) | (V) | (mA) | (V) | (℃/W) | （℃）
SMB3Z3.3A | 3.14 | 3.3 | 3.47 | 227.3 | 10 | 500 | 1 | 100 | 1 | 817 | 1.5 | 170 | -55～+150 | SMB
SMB3Z3.6A | 3.42 | 3.6 | 3.78 | 208.3 | 9 | 500 | 1 | 100 | 1 | 749 | 1.5 | 170 | -55～+150 | SMB
SMB3Z3.9A | 3.71 | 3.9 | 4.1 | 192 | 4.5 | 400 | 1 | 100 | 1 | 691 | 1.5 | 170 | -55～+150 | SMB
SMB3Z4.3A | 4.09 | 4.3 | 4.52 | 174 | 4.5 | 400 | 1 | 50 | 1 | 627 | 1.5 | 170 | -55～+150 | SMB
SMB3Z4.7A | 4.47 | 4.7 | 4.94 | 160 | 4 | 500 | 1 | 50 | 1 | 573 | 1.5 | 170 | -55～+150 | SMB
SMB3Z5.1A | 4.85 | 5.1 | 5.36 | 147 | 3.5 | 550 | 1 | 10 | 1 | 528 | 1.5 | 170 | -55～+150 | SMB
SMB3Z5.6A | 5.32 | 5.6 | 5.88 | 134 | 2.5 | 600 | 1 | 10 | 2 | 481 | 1.5 | 170 | -55～+150 | SMB
SMB3Z6.2A | 5.89 | 6.2 | 6.51 | 121 | 1.5 | 700 | 1 | 10 | 3 | 435 | 1.5 | 170 | -55～+150 | SMB
SMB3Z6.8A | 6.46 | 6.8 | 7.14 | 110 | 2 | 700 | 1 | 10 | 4 | 393 | 1.5 | 170 | -55～+150 | SMB
SMB3Z7.5A | 7.125 | 7.5 | 7.875 | 100 | 2 | 700 | 0.5 | 10 | 5 | 360 | 1.5 | 170 | -55～+150 | SMB
SMB3Z8.2A | 7.79 | 8.2 | 8.61 | 91 | 2.3 | 700 | 0.5 | 10 | 6 | 330 | 1.5 | 170 | -55～+150 | SMB
SMB3Z9.1A | 8.645 | 9.1 | 9.555 | 82 | 2.5 | 700 | 0.5 | 10 | 7 | 297 | 1.5 | 170 | -55～+150 | SMB
SMB3Z10A | 9.5 | 10 | 10.5 | 75 | 3.5 | 700 | 0.25 | 10 | 7.6 | 270 | 1.5 | 170 | -55～+150 | SMB
SMB3Z11A | 10.45 | 11 | 11.55 | 68 | 4 | 700 | 0.25 | 0.5 | 8.4 | 225 | 1.5 | 170 | -55～+150 | SMB
SMB3Z12A | 11.4 | 12 | 12.6 | 63 | 4.5 | 700 | 0.25 | 0.5 | 9.1 | 246 | 1.5 | 170 | -55～+150 | SMB
SMB3Z13A | 12.35 | 13 | 13.65 | 58 | 4.5 | 700 | 0.25 | 0.5 | 9.9 | 208 | 1.5 | 170 | -55～+150 | SMB
SMB3Z14A | 13.3 | 14 | 14.7 | 53 | 5 | 700 | 0.25 | 0.5 | 10.6 | 193 | 1.5 | 170 | -55～+150 | SMB
SMB3Z15A | 14.25 | 15 | 15.75 | 50 | 5.5 | 700 | 0.25 | 0.5 | 11.4 | 180 | 1.5 | 170 | -55～+150 | SMB
SMB3Z16A | 15.2 | 16 | 16.8 | 47 | 5.5 | 700 | 0.25 | 0.5 | 12.2 | 169 | 1.5 | 170 | -55～+150 | SMB
SMB3Z17A | 16.15 | 17 | 17.85 | 44 | 6 | 750 | 0.25 | 0.5 | 13 | 159 | 1.5 | 170 | -55～+150 | SMB
SMB3Z18A | 17.1 | 18 | 18.9 | 42 | 6 | 750 | 0.25 | 0.5 | 13.7 | 150 | 1.5 | 170 | -55～+150 | SMB
SMB3Z19A | 18.05 | 19 | 19.95 | 40 | 7 | 750 | 0.25 | 0.5 | 14.4 | 142 | 1.5 | 170 | -55～+150 | SMB
SMB3Z20A | 19 | 20 | 21 | 37 | 7 | 750 | 0.25 | 0.5 | 15.2 | 135 | 1.5 | 170 | -55～+150 | SMB
SMB3Z22A | 20.9 | 22 | 23.1 | 34 | 8 | 750 | 0.25 | 0.5 | 16.7 | 123 | 1.5 | 170 | -55～+150 | SMB
SMB3Z24A | 22.8 | 24 | 25.2 | 31 | 9 | 750 | 0.25 | 0.5 | 18.2 | 112 | 1.5 | 170 | -55～+150 | SMB
SMB3Z27A | 25.65 | 27 | 28.35 | 28 | 10 | 750 | 0.25 | 0.5 | 20.6 | 100 | 1.5 | 170 | -55～+150 | SMB
SMB3Z30A | 28.5 | 30 | 31.5 | 25 | 16 | 1000 | 0.25 | 0.5 | 22.5 | 90 | 1.5 | 170 | -55～+150 | SMB
SMB3Z33A | 31.35 | 33 | 34.65 | 23 | 20 | 1000 | 0.25 | 0.5 | 25.1 | 82 | 1.5 | 170 | -55～+150 | SMB
SMB3Z36A | 34.2 | 36 | 37.8 | 21 | 22 | 1000 | 0.25 | 0.5 | 27.4 | 75 | 1.5 | 170 | -55～+150 | SMB
SMB3Z39A | 37.05 | 39 | 40.95 | 19 | 28 | 1000 | 0.25 | 0.5 | 29.7 | 69 | 1.5 | 170 | -55～+150 | SMB
SMB3Z43A | 40.85 | 43 | 45.15 | 17 | 33 | 1500 | 0.25 | 0.5 | 32.7 | 63 | 1.5 | 170 | -55～+150 | SMB
SMB3Z47A | 44.65 | 47 | 49.35 | 16 | 38 | 1500 | 0.25 | 0.5 | 35.6 | 57 | 1.5 | 170 | -55～+150 | SMB
SMB3Z51A | 48.45 | 51 | 53.55 | 15 | 45 | 1500 | 0.25 | 0.5 | 38.8 | 53 | 1.5 | 170 | -55～+150 | SMB
SMB3Z56A | 53.2 | 56 | 58.8 | 13 | 50 | 2000 | 0.25 | 0.5 | 42.6 | 48 | 1.5 | 170 | -55～+150 | SMB
SMB3Z62A | 58.9 | 62 | 65.1 | 12 | 55 | 2000 | 0.25 | 0.5 | 47.1 | 44 | 1.5 | 170 | -55～+150 | SMB
SMB3Z68A | 64.6 | 68 | 71.4 | 11 | 70 | 2000 | 0.25 | 0.5 | 51.7 | 40 | 1.5 | 170 | -55～+150 | SMB
SMB3Z75A | 71.25 | 75 | 78.75 | 10 | 85 | 2000 | 0.25 | 0.5 | 56 | 36 | 1.5 | 170 | -55～+150 | SMB
SMB3Z82A | 77.9 | 82 | 86.1 | 9.1 | 95 | 3000 | 0.25 | 0.5 | 62.2 | 33 | 1.5 | 170 | -55～+150 | SMB
SMB3Z91A | 86.45 | 91 | 95.55 | 8.2 | 115 | 3000 | 0.25 | 0.5 | 69.2 | 30 | 1.5 | 170 | -55～+150 | SMB
SMB3Z100A | 95 | 100 | 105 | 7.5 | 160 | 3000 | 0.25 | 0.5 | 76 | 27 | 1.5 | 170 | -55～+150 | SMB
SMB3Z110A | 104.5 | 110 | 115.5 | 6.8 | 225 | 4000 | 0.25 | 0.5 | 83.6 | 25 | 1.5 | 170 | -55～+150 | SMB
SMB3Z120A | 114 | 120 | 126 | 6.3 | 300 | 4500 | 0.25 | 0.5 | 91.2 | 22 | 1.5 | 170 | -55～+150 | SMB
SMB3Z130A | 123.5 | 130 | 136.5 | 5.8 | 375 | 5000 | 0.25 | 0.5 | 98.8 | 21 | 1.5 | 170 | -55～+150 | SMB
SMB3Z140A | 133 | 140 | 147 | 5.3 | 475 | 5000 | 0.25 | 0.5 | 106.4 | 19 | 1.5 | 170 | -55～+150 | SMB
SMB3Z150A | 142.5 | 150 | 157.5 | 5 | 550 | 6000 | 0.25 | 0.5 | 114 | 18 | 1.5 | 170 | -55～+150 | SMB
SMB3Z160A | 152 | 160 | 168 | 4.7 | 625 | 6500 | 0.25 | 0.5 | 121.6 | 17 | 1.5 | 170 | -55～+150 | SMB
SMB3Z170A | 161.5 | 170 | 178.5 | 4.4 | 650 | 7000 | 0.25 | 0.5 | 130.4 | 16 | 1.5 | 170 | -55～+150 | SMB
SMB3Z180A | 171 | 180 | 189 | 4.2 | 700 | 7000 | 0.25 | 0.5 | 136.8 | 15 | 1.5 | 170 | -55～+150 | SMB
SMB3Z190A | 180.5 | 190 | 199.5 | 4 | 800 | 8000 | 0.25 | 0.5 | 144.8 | 14 | 1.5 | 170 | -55～+150 | SMB
SMB3Z200A | 190 | 200 | 210 | 3.7 | 875 | 8000 | 0.25 | 0.5 | 152 | 13 | 1.5 | 170 | -55～+150 | SMB
SMB3Z210A | 199.5 | 210 | 220.5 | 3.5 | 950 | 8300 | 0.25 | 0.5 | 169 | 12.3 | 1.5 | 170 | -55～+150 | SMB
SMB3Z220A | 209 | 220 | 231 | 3.3 | 1600 | 8500 | 0.25 | 0.5 | 178 | 11.6 | 1.5 | 170 | -55～+150 | SMB
SMB3Z230A | 218.5 | 230 | 241.5 | 3.1 | 2000 | 9000 | 0.25 | 0.5 | 186 | 10.9 | 1.5 | 170 | -55～+150 | SMB
SMB3Z240A | 228 | 240 | 252 | 2.9 | 2500 | 9000 | 0.25 | 0.5 | 195 | 10.2 | 1.5 | 170 | -55～+150 | SMB
SMB3Z250A | 237.5 | 250 | 262.5 | 2.7 | 3000 | 9500 | 0.25 | 0.5 | 205 | 9.5 | 1.5 | 170 | -55～+150 | SMB

## 整流桥
型号 TYPE NO. | 最大反向峰值电压Max.Reverse Voltage | 最大正向电流Max.Aver. Rect.Current | 最大正向浪涌电流 Peak Fwd. Surge Current | 最大正向压降 Max.Fwd.Voltage @25℃&Rated lo |  | 最大反向漏电流 Maximum Reverse Current@Rated VRM&Tc |  | 典型热阻 Typical Thermal Resistance | 工作结温Operating Temp.Range | 封装 Package
| VRM (V) | lo(A) | IFSM(A) | Rated lo(A) | VF(V) | IR@25℃IR(uA) | IR@100℃IR(uA) | RθJA/RθJC(℃/W) | Tj（℃）
HD6S | 600 | 0.8 | 30 | 0.4 | 1.0 | 5 | 100 | 76 | -55～+150 | MBS
HD8S | 800 | 0.8 | 30 | 0.4 | 1.0 | 5 | 100 | 76 | -55～+150 | MBS
HD10S | 1000 | 0.8 | 30 | 0.4 | 1.0 | 5 | 100 | 76 | -55～+150 | MBS
MB6S | 600 | 0.8 | 30 | 0.4 | 1.0 | 5 | 100 | 76 | -55～+150 | MBS
MB8S | 800 | 0.8 | 30 | 0.4 | 1.0 | 5 | 100 | 76 | -55～+150 | MBS
MB10S | 1000 | 0.8 | 30 | 0.4 | 1.0 | 5 | 100 | 76 | -55～+150 | MBS
MB6SA | 600 | 1.0 | 35 | 0.5 | 1.0 | 5 | 100 | 76 | -55～+150 | MBS
MB8SA | 800 | 1.0 | 35 | 0.5 | 1.0 | 5 | 100 | 76 | -55～+150 | MBS
MB10SA | 1000 | 1.0 | 35 | 0.5 | 1.0 | 5 | 100 | 76 | -55～+150 | MBS
MBSK14S | 40 | 1.0 | 30 | 0.5 | 0.5 | 500 | 10000 | 76 | -55～+125 | MBS
MBSK16S | 60 | 1.0 | 30 | 0.5 | 0.7 | 500 | 10000 | 76 | -55～+150 | MBS
MBSK18S | 80 | 1.0 | 30 | 0.5 | 0.85 | 100 | 5000 | 76 | -55～+150 | MBS
MBSK110S | 100 | 1.0 | 30 | 0.5 | 0.85 | 100 | 5000 | 76 | -55～+150 | MBS
MBSK24S | 40 | 2.0 | 50 | 1.0 | 0.5 | 500 | 10000 | 76 | -55～+125 | MBS
MBSK26S | 60 | 2.0 | 50 | 1.0 | 0.7 | 500 | 10000 | 76 | -55～+150 | MBS
MBSK28S | 80 | 2.0 | 50 | 1.0 | 0.85 | 100 | 5000 | 76 | -55～+150 | MBS
MBSK210S | 100 | 2.0 | 50 | 1.0 | 0.85 | 100 | 5000 | 76 | -55～+150 | MBS
HDL6S | 600 | 0.8 | 30 | 0.4 | 1.0 | 5 | 100 | 76 | -55～+150 | MBLS
HDL8S | 800 | 0.8 | 30 | 0.4 | 1.0 | 5 | 100 | 76 | -55～+150 | MBLS
HDL10S | 1000 | 0.8 | 30 | 0.4 | 1.0 | 5 | 100 | 76 | -55～+150 | MBLS
MBL6S | 600 | 0.8 | 30 | 0.4 | 1.0 | 5 | 100 | 76 | -55～+150 | MBLS
MBL8S | 800 | 0.8 | 30 | 0.4 | 1.0 | 5 | 100 | 76 | -55～+150 | MBLS
MBL10S | 1000 | 0.8 | 30 | 0.4 | 1.0 | 5 | 100 | 76 | -55～+150 | MBLS
MBL6SA | 600 | 1.0 | 35 | 0.5 | 1.0 | 5 | 100 | 76 | -55～+150 | MBLS
MBL8SA | 800 | 1.0 | 35 | 0.5 | 1.0 | 5 | 100 | 76 | -55～+150 | MBLS
MBL10SA | 1000 | 1.0 | 35 | 0.5 | 1.0 | 5 | 100 | 76 | -55～+150 | MBLS
MBLSK14S | 40 | 1.0 | 30 | 0.5 | 0.50 | 500 | 10000 | 76 | -55～+125 | MBLS
MBLSK16S | 60 | 1.0 | 30 | 0.5 | 0.70 | 500 | 10000 | 76 | -55～+150 | MBLS
MBLSK110S | 100 | 1.0 | 30 | 0.5 | 0.85 | 100 | 5000 | 76 | -55～+150 | MBLS
MBLSK24S | 40 | 2.0 | 50 | 1.0 | 0.5 | 500 | 10000 | 76 | -55～+125 | MBLS
MBLSK26S | 60 | 2.0 | 50 | 1.0 | 0.7 | 500 | 10000 | 76 | -55～+150 | MBLS
MBLSK210S | 100 | 2.0 | 50 | 1.0 | 0.85 | 100 | 5000 | 76 | -55～+150 | MBLS
ABS6 | 600 | 1.0 | 35 | 0.5 | 0.95 | 5 | 100 | 62.5 | -55～+150 | ABS
ABS8 | 800 | 1.0 | 35 | 0.5 | 0.95 | 5 | 100 | 62.5 | -55～+150 | ABS
ABS10 | 1000 | 1.0 | 35 | 0.5 | 0.95 | 5 | 100 | 62.5 | -55～+150 | ABS
ABS1506 | 600 | 1.5 | 40 | 0.7 | 0.95 | 5 | 100 | 62.5 | -55～+150 | ABS
ABS1508 | 800 | 1.5 | 40 | 0.7 | 0.95 | 5 | 100 | 62.5 | -55～+150 | ABS
ABS1510 | 1000 | 1.5 | 40 | 0.7 | 0.95 | 5 | 100 | 62.5 | -55～+150 | ABS
ABS26 | 600 | 2.0 | 45 | 1.0 | 0.95 | 5 | 100 | 62.5 | -55～+150 | ABS
ABS28 | 800 | 2.0 | 45 | 1.0 | 0.95 | 5 | 100 | 62.5 | -55～+150 | ABS
ABS210 | 1000 | 2.0 | 45 | 1.0 | 0.95 | 5 | 100 | 62.5 | -55～+150 | ABS
ABSK14S | 40 | 1.0 | 30 | 0.5 | 0.50 | 500 | 10000 | 62.5 | -55～+125 | ABS
ABSK16S | 60 | 1.0 | 30 | 0.5 | 0.70 | 500 | 10000 | 62.5 | -55～+150 | ABS
ABSK110S | 100 | 1.0 | 30 | 0.5 | 0.85 | 100 | 5000 | 62.5 | -55～+150 | ABS
ABSK24S | 40 | 2.0 | 50 | 1.0 | 0.50 | 500 | 10000 | 62.5 | -55～+125 | ABS
ABSK26S | 60 | 2.0 | 50 | 1.0 | 0.70 | 500 | 10000 | 62.5 | -55～+150 | ABS
ABSK210S | 100 | 2.0 | 50 | 1.0 | 0.85 | 100 | 5000 | 62.5 | -55～+150 | ABS
DB105 | 600 | 1.0 | 30 | 0.5 | 1.00 | 5 | 100 | 68 | -55～+150 | DB
DB106 | 800 | 1.0 | 30 | 0.5 | 1.00 | 5 | 100 | 68 | -55～+150 | DB
DB107 | 1000 | 1.0 | 30 | 0.5 | 1.00 | 5 | 100 | 68 | -55～+150 | DB
DB155 | 600 | 1.5 | 60 | 0.7 | 1.00 | 5 | 100 | 68 | -55～+150 | DB
DB156 | 800 | 1.5 | 60 | 0.7 | 1.00 | 5 | 100 | 68 | -55～+150 | DB
DB157 | 1000 | 1.5 | 60 | 0.7 | 1.00 | 5 | 100 | 68 | -55～+150 | DB
DB205 | 600 | 2.0 | 60 | 1.0 | 1.00 | 5 | 100 | 68 | -55～+150 | DB
DB206 | 800 | 2.0 | 60 | 1.0 | 1.00 | 5 | 100 | 68 | -55～+150 | DB
DB207 | 1000 | 2.0 | 60 | 1.0 | 1.00 | 5 | 100 | 68 | -55～+150 | DB
DBL105 | 600 | 1.0 | 30 | 0.5 | 1.00 | 5 | 100 | 68 | -55～+150 | DBL
DBL106 | 800 | 1.0 | 30 | 0.5 | 1.00 | 5 | 100 | 68 | -55～+150 | DBL
DBL107 | 1000 | 1.0 | 30 | 0.5 | 1.00 | 5 | 100 | 68 | -55～+150 | DBL
DBL155 | 600 | 1.5 | 60 | 0.7 | 1.00 | 5 | 100 | 68 | -55～+150 | DBL
DBL156 | 800 | 1.5 | 60 | 0.7 | 1.00 | 5 | 100 | 68 | -55～+150 | DBL
DBL157 | 1000 | 1.5 | 60 | 0.7 | 1.00 | 5 | 100 | 68 | -55～+150 | DBL
DBL205 | 600 | 2.0 | 60 | 1.0 | 1.00 | 5 | 100 | 68 | -55～+150 | DBL
DBL206 | 800 | 2.0 | 60 | 1.0 | 1.00 | 5 | 100 | 68 | -55～+150 | DBL
DBL207 | 1000 | 2.0 | 60 | 1.0 | 1.00 | 5 | 100 | 68 | -55～+150 | DBL
DB105S | 600 | 1.0 | 30 | 0.5 | 1.00 | 5 | 100 | 68 | -55～+150 | DBS
DB106S | 800 | 1.0 | 30 | 0.5 | 1.00 | 5 | 100 | 68 | -55～+150 | DBS
DB107S | 1000 | 1.0 | 30 | 0.5 | 1.00 | 5 | 100 | 68 | -55～+150 | DBS
DB155S | 600 | 1.5 | 60 | 0.7 | 1.00 | 5 | 100 | 68 | -55～+150 | DBS
DB156S | 800 | 1.5 | 60 | 0.7 | 1.00 | 5 | 100 | 68 | -55～+150 | DBS
DB157S | 1000 | 1.5 | 60 | 0.7 | 1.00 | 5 | 100 | 68 | -55～+150 | DBS
DB205S | 600 | 2.0 | 60 | 1.0 | 1.00 | 5 | 100 | 68 | -55～+150 | DBS
DB206S | 800 | 2.0 | 60 | 1.0 | 1.00 | 5 | 100 | 68 | -55～+150 | DBS
DB207S | 1000 | 2.0 | 60 | 1.0 | 1.00 | 5 | 100 | 68 | -55～+150 | DBS
DBL105S | 600 | 1.0 | 30 | 0.5 | 1.00 | 5 | 100 | 68 | -55～+150 | DBLS
DBL106S | 800 | 1.0 | 30 | 0.5 | 1.00 | 5 | 100 | 68 | -55～+150 | DBLS
DBL107S | 1000 | 1.0 | 30 | 0.5 | 1.00 | 5 | 100 | 68 | -55～+150 | DBLS
DBL155S | 600 | 1.5 | 60 | 0.7 | 1.00 | 5 | 100 | 68 | -55～+150 | DBLS
DBL156S | 800 | 1.5 | 60 | 0.7 | 1.00 | 5 | 100 | 68 | -55～+150 | DBLS
DBL157S | 1000 | 1.5 | 60 | 0.7 | 1.00 | 5 | 100 | 68 | -55～+150 | DBLS
DBL205S | 600 | 2.0 | 60 | 1.0 | 1.00 | 5 | 100 | 68 | -55～+150 | DBLS
DBL206S | 800 | 2.0 | 60 | 1.0 | 1.00 | 5 | 100 | 68 | -55～+150 | DBLS
DBL207S | 1000 | 2.0 | 60 | 1.0 | 1.00 | 5 | 100 | 68 | -55～+150 | DBLS
YBS2006 | 600 | 2.0 | 75 | 1.0 | 1.00 | 5 | 100 | 55 | -55～+150 | YBS
YBS2008 | 800 | 2.0 | 75 | 1.0 | 1.00 | 5 | 100 | 55 | -55～+150 | YBS
YBS2010 | 1000 | 2.0 | 75 | 1.0 | 1.00 | 5 | 100 | 55 | -55～+150 | YBS
YBS2206 | 600 | 2.2 | 90 | 1.1 | 1.00 | 5 | 100 | 55 | -55～+150 | YBS
YBS2208 | 800 | 2.2 | 90 | 1.1 | 1.00 | 5 | 100 | 55 | -55～+150 | YBS
YBS2210 | 1000 | 2.2 | 90 | 1.1 | 1.00 | 5 | 100 | 55 | -55～+150 | YBS
YBS3006 | 600 | 3.0 | 110 | 1.5 | 1.00 | 5 | 100 | 55 | -55～+150 | YBS
YBS3008 | 800 | 3.0 | 110 | 1.5 | 1.00 | 5 | 100 | 55 | -55～+150 | YBS
YBS3010 | 1000 | 3.0 | 110 | 1.5 | 1.00 | 5 | 100 | 55 | -55～+150 | YBS
YBS3006A | 600 | 3.0 | 120 | 1.5 | 1.00 | 5 | 100 | 55 | -55～+150 | YBS
YBS3008A | 800 | 3.0 | 120 | 1.5 | 1.00 | 5 | 100 | 55 | -55～+150 | YBS
YBS3010A | 1000 | 3.0 | 120 | 1.5 | 1.00 | 5 | 100 | 55 | -55～+150 | YBS
YBSM4006 | 600 | 4.0 | 120 | 2.0 | 1.0 | 5.0 | 500 | 55 | -55～+150 | YBS3
YBSM4008 | 800 | 4.0 | 120 | 2.0 | 1.0 | 5.0 | 500 | 55 | -55～+150 | YBS3
YBSM4010 | 1000 | 4.0 | 120 | 2.0 | 1.0 | 5.0 | 500 | 55 | -55～+150 | YBS3
YBSM6006 | 600 | 6.0 | 150 | 3.0 | 1.0 | 5.0 | 500 | 55 | -55～+150 | YBS3
YBSM6008 | 800 | 6.0 | 150 | 3.0 | 1.0 | 5.0 | 500 | 55 | -55～+150 | YBS3
YBSM6010 | 1000 | 6.0 | 150 | 3.0 | 1.0 | 5.0 | 500 | 55 | -55～+150 | YBS3
KBP206 | 600 | 2.0 | 45 | 1.0 | 1.05 | 10 | 500 | 30 | -55～+150 | KBP
KBP208 | 800 | 2.0 | 45 | 1.0 | 1.05 | 10 | 500 | 30 | -55～+150 | KBP
KBP210 | 1000 | 2.0 | 45 | 1.0 | 1.05 | 10 | 500 | 30 | -55～+150 | KBP
KBP306 | 600 | 3.0 | 60 | 1.5 | 1.05 | 10 | 500 | 20 | -55～+150 | KBP
KBP308 | 800 | 3.0 | 60 | 1.5 | 1.05 | 10 | 500 | 20 | -55～+150 | KBP
KBP310 | 1000 | 3.0 | 60 | 1.5 | 1.05 | 10 | 500 | 20 | -55～+150 | KBP
KBL406 | 600 | 4.0 | 120 | 2.0 | 1.05 | 10 | 500 | 21 | -55～+150 | KBL
KBL408 | 800 | 4.0 | 120 | 2.0 | 1.05 | 10 | 500 | 21 | -55～+150 | KBL
KBL410 | 1000 | 4.0 | 120 | 2.0 | 1.05 | 10 | 500 | 21 | -55～+150 | KBL
KBL606 | 600 | 6.0 | 135 | 3.0 | 1.05 | 10 | 500 | 19 | -55～+150 | KBL
KBL608 | 800 | 6.0 | 135 | 3.0 | 1.05 | 10 | 500 | 19 | -55～+150 | KBL
KBL610 | 1000 | 6.0 | 135 | 3.0 | 1.05 | 10 | 500 | 19 | -55～+150 | KBL
KBU406 | 600 | 4.0 | 120 | 2.0 | 1.0 | 10 | 500 | 7.5 | -55～+150 | KBU
KBU408 | 800 | 4.0 | 120 | 2.0 | 1.0 | 10 | 500 | 7.5 | -55～+150 | KBU
KBU410 | 1000 | 4.0 | 120 | 2.0 | 1.0 | 10 | 500 | 7.5 | -55～+150 | KBU
KBU606 | 600 | 6.0 | 135 | 3.0 | 1.0 | 10 | 500 | 5.0 | -55～+150 | KBU
KBU608 | 800 | 6.0 | 135 | 3.0 | 1.0 | 10 | 500 | 5.0 | -55～+150 | KBU
KBU610 | 1000 | 6.0 | 135 | 3.0 | 1.0 | 10 | 500 | 5.0 | -55～+150 | KBU
KBU806 | 600 | 8.0 | 150 | 4.0 | 1.1 | 10 | 500 | 4.8 | -55～+150 | KBU
KBU808 | 800 | 8.0 | 150 | 4.0 | 1.1 | 10 | 500 | 4.8 | -55～+150 | KBU
KBU810 | 1000 | 8.0 | 150 | 4.0 | 1.1 | 10 | 500 | 4.8 | -55～+150 | KBU
KBU1006 | 600 | 10.0 | 170 | 5.0 | 1.1 | 10 | 500 | 4.7 | -55～+150 | KBU
KBU1008 | 800 | 10.0 | 170 | 5.0 | 1.1 | 10 | 500 | 4.7 | -55～+150 | KBU
KBU1010 | 1000 | 10.0 | 170 | 5.0 | 1.1 | 10 | 500 | 4.7 | -55～+150 | KBU
KBU1506 | 600 | 15.0 | 220 | 7.5 | 1.1 | 10 | 500 | 3 | -55～+150 | KBU
KBU1508 | 800 | 15.0 | 220 | 7.5 | 1.1 | 10 | 500 | 3 | -55～+150 | KBU
KBU1510 | 1000 | 15.0 | 220 | 7.5 | 1.1 | 10 | 500 | 3 | -55～+150 | KBU
KBU2506 | 600 | 25.0 | 400 | 12.5 | 1.1 | 10 | 500 | 3 | -55～+150 | KBU
KBU2508 | 800 | 25.0 | 400 | 12.5 | 1.1 | 10 | 500 | 3 | -55～+150 | KBU
KBU2510 | 1000 | 25.0 | 400 | 12.5 | 1.1 | 10 | 500 | 3 | -55～+150 | KBU
GBP206S | 600 | 2.0 | 50 | 1.0 | 1.00 | 5 | 100 | 50 | -55～+150 | GBP
GBP208S | 800 | 2.0 | 50 | 1.0 | 1.00 | 5 | 100 | 50 | -55～+150 | GBP
GBP210S | 1000 | 2.0 | 50 | 1.0 | 1.00 | 5 | 100 | 50 | -55～+150 | GBP
GBP306S | 600 | 3.0 | 65 | 1.5 | 1.00 | 5 | 100 | 50 | -55～+150 | GBP
GBP308S | 800 | 3.0 | 65 | 1.5 | 1.00 | 5 | 100 | 50 | -55～+150 | GBP
GBP310S | 1000 | 3.0 | 65 | 1.5 | 1.00 | 5 | 100 | 50 | -55～+150 | GBP
GBP206 | 600 | 2.0 | 60 | 1.0 | 1.00 | 5 | 100 | 47 | -55～+150 | GBP
GBP208 | 800 | 2.0 | 60 | 1.0 | 1.00 | 5 | 100 | 47 | -55～+150 | GBP
GBP210 | 1000 | 2.0 | 60 | 1.0 | 1.00 | 5 | 100 | 47 | -55～+150 | GBP
GBP306 | 600 | 3.0 | 90 | 1.5 | 1.00 | 5 | 100 | 47 | -55～+150 | GBP
GBP308 | 800 | 3.0 | 90 | 1.5 | 1.00 | 5 | 100 | 47 | -55～+150 | GBP
GBP310 | 1000 | 3.0 | 90 | 1.5 | 1.00 | 5 | 100 | 47 | -55～+150 | GBP
GBP406 | 600 | 4.0 | 110 | 2.0 | 1.00 | 5 | 100 | 47 | -55～+150 | GBP
GBP408 | 800 | 4.0 | 110 | 2.0 | 1.00 | 5 | 100 | 47 | -55～+150 | GBP
GBP410 | 1000 | 4.0 | 110 | 2.0 | 1.00 | 5 | 100 | 47 | -55～+150 | GBP
GBP206A | 600 | 2.0 | 90 | 1.0 | 1.00 | 5 | 100 | 47 | -55～+150 | GBP
GBP208A | 800 | 2.0 | 90 | 1.0 | 1.00 | 5 | 100 | 47 | -55～+150 | GBP
GBP210A | 1000 | 2.0 | 90 | 1.0 | 1.00 | 5 | 100 | 47 | -55～+150 | GBP
GBP306A | 600 | 3.0 | 110 | 1.5 | 1.00 | 5 | 100 | 47 | -55～+150 | GBP
GBP308A | 800 | 3.0 | 110 | 1.5 | 1.00 | 5 | 100 | 47 | -55～+150 | GBP
GBP310A | 1000 | 3.0 | 110 | 1.5 | 1.00 | 5 | 100 | 47 | -55～+150 | GBP
GBP406A | 600 | 4.0 | 135 | 2.0 | 1.00 | 5 | 100 | 47 | -55～+150 | GBP
GBP408A | 800 | 4.0 | 135 | 2.0 | 1.00 | 5 | 100 | 47 | -55～+150 | GBP
GBP410A | 1000 | 4.0 | 135 | 2.0 | 1.00 | 5 | 100 | 47 | -55～+150 | GBP
D2UB60 | 600 | 2.0 | 60 | 1.0 | 1.00 | 5 | 100 | 55 | -55～+150 | D3K
D2UB80 | 800 | 2.0 | 60 | 1.0 | 1.00 | 5 | 100 | 55 | -55～+150 | D3K
D2UB100 | 1000 | 2.0 | 60 | 1.0 | 1.00 | 5 | 100 | 55 | -55～+150 | D3K
D2UB60A | 600 | 2.0 | 90 | 1.0 | 1.00 | 5 | 100 | 55 | -55～+150 | D3K
D2UB80A | 800 | 2.0 | 90 | 1.0 | 1.00 | 5 | 100 | 55 | -55～+150 | D3K
D2UB100A | 1000 | 2.0 | 90 | 1.0 | 1.00 | 5 | 100 | 55 | -55～+150 | D3K
D3UB60 | 600 | 3.0 | 90 | 1.5 | 1.00 | 5 | 100 | 55 | -55～+150 | D3K
D3UB80 | 800 | 3.0 | 90 | 1.5 | 1.00 | 5 | 100 | 55 | -55～+150 | D3K
D3UB100 | 1000 | 3.0 | 90 | 1.5 | 1.00 | 5 | 100 | 55 | -55～+150 | D3K
D3UB60A | 600 | 3.0 | 100 | 1.5 | 1.00 | 5 | 100 | 55 | -55～+150 | D3K
D3UB80A | 800 | 3.0 | 100 | 1.5 | 1.00 | 5 | 100 | 55 | -55～+150 | D3K
D3UB100A | 1000 | 3.0 | 100 | 1.5 | 1.00 | 5 | 100 | 55 | -55～+150 | D3K
D4UB60 | 600 | 4.0 | 135 | 2.0 | 1.00 | 5 | 100 | 55 | -55～+150 | D3K
D4UB80 | 800 | 4.0 | 135 | 2.0 | 1.00 | 5 | 100 | 55 | -55～+150 | D3K
D4UB100 | 1000 | 4.0 | 135 | 2.0 | 1.00 | 5 | 100 | 55 | -55～+150 | D3K
D4UB60A | 600 | 4.0 | 135 | 2.0 | 1.00 | 5 | 100 | 55 | -55～+150 | D3K
D4UB80A | 800 | 4.0 | 135 | 2.0 | 1.00 | 5 | 100 | 55 | -55～+150 | D3K
D4UB100A | 1000 | 4.0 | 135 | 2.0 | 1.00 | 5 | 100 | 55 | -55～+150 | D3K
D6UB60 | 600 | 6.0 | 170 | 3.0 | 1.00 | 5 | 100 | 55 | -55～+150 | D3K
D6UB80 | 800 | 6.0 | 170 | 3.0 | 1.00 | 5 | 100 | 55 | -55～+150 | D3K
D6UB100 | 1000 | 6.0 | 170 | 3.0 | 1.00 | 5 | 100 | 55 | -55～+150 | D3K
D8UB60 | 600 | 8.0 | 170 | 4.0 | 1.00 | 5 | 100 | 55 | -55～+150 | D3K
D8UB80 | 800 | 8.0 | 170 | 4.0 | 1.00 | 5 | 100 | 55 | -55～+150 | D3K
D8UB100 | 1000 | 8.0 | 170 | 4.0 | 1.00 | 5 | 100 | 55 | -55～+150 | D3K
GBL206 | 600 | 2.0 | 90 | 1.0 | 1.00 | 5 | 100 | 47 | -55～+150 | GBL
GBL208 | 800 | 2.0 | 90 | 1.0 | 1.00 | 5 | 100 | 47 | -55～+150 | GBL
GBL210 | 1000 | 2.0 | 90 | 1.0 | 1.00 | 5 | 100 | 47 | -55～+150 | GBL
GBL306 | 600 | 3.0 | 90 | 1.5 | 1.00 | 5 | 100 | 47 | -55～+150 | GBL
GBL308 | 800 | 3.0 | 90 | 1.5 | 1.00 | 5 | 100 | 47 | -55～+150 | GBL
GBL310 | 1000 | 3.0 | 90 | 1.5 | 1.00 | 5 | 100 | 47 | -55～+150 | GBL
GBL406 | 600 | 4.0 | 135 | 2.0 | 1.00 | 5 | 100 | 47 | -55～+150 | GBL
GBL408 | 800 | 4.0 | 135 | 2.0 | 1.00 | 5 | 100 | 47 | -55～+150 | GBL
GBL410 | 1000 | 4.0 | 135 | 2.0 | 1.00 | 5 | 100 | 47 | -55～+150 | GBL
GBL406A | 600 | 4.0 | 150 | 2.0 | 1.00 | 5 | 100 | 47 | -55～+150 | GBL
GBL408A | 800 | 4.0 | 150 | 2.0 | 1.00 | 5 | 100 | 47 | -55～+150 | GBL
GBL410A | 1000 | 4.0 | 150 | 2.0 | 1.00 | 5 | 100 | 47 | -55～+150 | GBL
GBL606 | 600 | 6.0 | 150 | 3.0 | 1.00 | 5 | 100 | 47 | -55～+150 | GBL
GBL608 | 800 | 6.0 | 150 | 3.0 | 1.00 | 5 | 100 | 47 | -55～+150 | GBL
GBL610 | 1000 | 6.0 | 150 | 3.0 | 1.00 | 5 | 100 | 47 | -55～+150 | GBL
GBU406 | 600 | 4.0 | 135 | 2.0 | 1.00 | 5 | 100 | 26 | -55～+150 | GBU
GBU408 | 800 | 4.0 | 135 | 2.0 | 1.00 | 5 | 100 | 26 | -55～+150 | GBU
GBU410 | 1000 | 4.0 | 135 | 2.0 | 1.00 | 5 | 100 | 26 | -55～+150 | GBU
GBU406A | 600 | 4.0 | 150 | 2.0 | 1.00 | 5 | 100 | 26 | -55～+150 | GBU
GBU408A | 800 | 4.0 | 150 | 2.0 | 1.00 | 5 | 100 | 26 | -55～+150 | GBU
GBU410A | 1000 | 4.0 | 150 | 2.0 | 1.00 | 5 | 100 | 26 | -55～+150 | GBU
GBU606 | 600 | 6.0 | 150 | 3.0 | 1.00 | 5 | 100 | 26 | -55～+150 | GBU
GBU608 | 800 | 6.0 | 150 | 3.0 | 1.00 | 5 | 100 | 26 | -55～+150 | GBU
GBU610 | 1000 | 6.0 | 150 | 3.0 | 1.00 | 5 | 100 | 26 | -55～+150 | GBU
GBU606A | 600 | 6.0 | 175 | 3.0 | 1.00 | 5 | 100 | 26 | -55～+150 | GBU
GBU608A | 800 | 6.0 | 175 | 3.0 | 1.00 | 5 | 100 | 26 | -55～+150 | GBU
GBU610A | 1000 | 6.0 | 175 | 3.0 | 1.00 | 5 | 100 | 26 | -55～+150 | GBU
GBU806 | 600 | 8.0 | 175 | 4.0 | 1.00 | 5 | 100 | 25 | -55～+150 | GBU
GBU808 | 800 | 8.0 | 175 | 4.0 | 1.00 | 5 | 100 | 25 | -55～+150 | GBU
GBU810 | 1000 | 8.0 | 175 | 4.0 | 1.00 | 5 | 100 | 25 | -55～+150 | GBU
GBU806A | 600 | 8.0 | 200 | 4.0 | 1.00 | 5 | 100 | 25 | -55～+150 | GBU
GBU808A | 800 | 8.0 | 200 | 4.0 | 1.00 | 5 | 100 | 25 | -55～+150 | GBU
GBU810A | 1000 | 8.0 | 200 | 4.0 | 1.00 | 5 | 100 | 25 | -55～+150 | GBU
GBU1006 | 600 | 10.0 | 175 | 5.0 | 1.00 | 5 | 100 | 25 | -55～+150 | GBU
GBU1008 | 800 | 10.0 | 175 | 5.0 | 1.00 | 5 | 100 | 25 | -55～+150 | GBU
GBU1010 | 1000 | 10.0 | 175 | 5.0 | 1.00 | 5 | 100 | 25 | -55～+150 | GBU
GBU1006A | 600 | 10.0 | 200 | 5.0 | 1.00 | 5 | 100 | 25 | -55～+150 | GBU
GBU1008A | 800 | 10.0 | 200 | 5.0 | 1.00 | 5 | 100 | 25 | -55～+150 | GBU
GBU1010A | 1000 | 10.0 | 200 | 5.0 | 1.00 | 5 | 100 | 25 | -55～+150 | GBU
GBU1506 | 600 | 15.0 | 200 | 7.5 | 1.00 | 5 | 100 | 23 | -55～+150 | GBU
GBU1508 | 800 | 15.0 | 200 | 7.5 | 1.00 | 5 | 100 | 23 | -55～+150 | GBU
GBU1510 | 1000 | 15.0 | 200 | 7.5 | 1.00 | 5 | 100 | 23 | -55～+150 | GBU
GBU1506A | 600 | 15.0 | 220 | 7.5 | 1.00 | 5 | 100 | 23 | -55～+150 | GBU
GBU1508A | 800 | 15.0 | 220 | 7.5 | 1.00 | 5 | 100 | 23 | -55～+150 | GBU
GBU1510A | 1000 | 15.0 | 220 | 7.5 | 1.00 | 5 | 100 | 23 | -55～+150 | GBU
GBU2006 | 600 | 20.0 | 220 | 10 | 1.00 | 5 | 100 | 23 | -55～+150 | GBU
GBU2008 | 800 | 20.0 | 220 | 10 | 1.00 | 5 | 100 | 23 | -55～+150 | GBU
GBU2010 | 1000 | 20.0 | 220 | 10 | 1.00 | 5 | 100 | 23 | -55～+150 | GBU
GBU2006A | 600 | 20.0 | 300 | 10 | 1.00 | 5 | 100 | 22 | -55～+150 | GBU
GBU2008A | 800 | 20.0 | 300 | 10 | 1.00 | 5 | 100 | 22 | -55～+150 | GBU
GBU2010A | 1000 | 20.0 | 300 | 10 | 1.00 | 5 | 100 | 22 | -55～+150 | GBU
GBU2506 | 600 | 25.0 | 300 | 12.5 | 1.00 | 5 | 100 | 22 | -55～+150 | GBU
GBU2508 | 800 | 25.0 | 300 | 12.5 | 1.00 | 5 | 100 | 22 | -55～+150 | GBU
GBU2510 | 1000 | 25.0 | 300 | 12.5 | 1.00 | 5 | 100 | 22 | -55～+150 | GBU
GBJ206 | 600 | 2.0 | 90 | 1.0 | 1.00 | 5 | 100 | 47 | -55～+150 | 2KBJ
GBJ208 | 800 | 2.0 | 90 | 1.0 | 1.00 | 5 | 100 | 47 | -55～+150 | 2KBJ
GBJ210 | 1000 | 2.0 | 90 | 1.0 | 1.00 | 5 | 100 | 47 | -55～+150 | 2KBJ
KBJ406 | 600 | 4.0 | 135 | 2.0 | 1.00 | 5 | 100 | 30 | -55～+150 | 4KBJ
KBJ408 | 800 | 4.0 | 135 | 2.0 | 1.00 | 5 | 100 | 30 | -55～+150 | 4KBJ
KBJ410 | 1000 | 4.0 | 135 | 2.0 | 1.00 | 5 | 100 | 30 | -55～+150 | 4KBJ
KBJ606 | 600 | 6.0 | 150 | 3.0 | 1.00 | 5 | 100 | 26 | -55～+150 | 4KBJ
KBJ608 | 800 | 6.0 | 150 | 3.0 | 1.00 | 5 | 100 | 26 | -55～+150 | 4KBJ
KBJ610 | 1000 | 6.0 | 150 | 3.0 | 1.00 | 5 | 100 | 26 | -55～+150 | 4KBJ
KBJ806 | 600 | 8.0 | 175 | 4.0 | 1.00 | 5 | 100 | 25 | -55～+150 | 4KBJ
KBJ808 | 800 | 8.0 | 175 | 4.0 | 1.00 | 5 | 100 | 25 | -55～+150 | 4KBJ
KBJ810 | 1000 | 8.0 | 175 | 4.0 | 1.00 | 5 | 100 | 25 | -55～+150 | 4KBJ
KBJ1006 | 600 | 10.0 | 175 | 5.0 | 1.00 | 5 | 100 | 25 | -55～+150 | 4KBJ
KBJ1008 | 800 | 10.0 | 175 | 5.0 | 1.00 | 5 | 100 | 25 | -55～+150 | 4KBJ
KBJ1010 | 1000 | 10.0 | 175 | 5.0 | 1.00 | 5 | 100 | 25 | -55～+150 | 4KBJ
KBJ1506 | 600 | 15.0 | 220 | 7.5 | 1.00 | 5 | 100 | 25 | -55～+150 | 4KBJ
KBJ1508 | 800 | 15.0 | 220 | 7.5 | 1.00 | 5 | 100 | 25 | -55～+150 | 4KBJ
KBJ1510 | 1000 | 15.0 | 220 | 7.5 | 1.00 | 5 | 100 | 25 | -55～+150 | 4KBJ
GBJ606 | 600 | 6.0 | 175 | 3.0 | 1.00 | 5 | 100 | 26 | -55～+150 | 6KBJ
GBJ608 | 800 | 6.0 | 175 | 3.0 | 1.00 | 5 | 100 | 26 | -55～+150 | 6KBJ
GBJ610 | 1000 | 6.0 | 175 | 3.0 | 1.00 | 5 | 100 | 26 | -55～+150 | 6KBJ
GBJ806 | 600 | 8.0 | 175 | 4.0 | 1.00 | 5 | 100 | 25 | -55～+150 | 6KBJ
GBJ808 | 800 | 8.0 | 175 | 4.0 | 1.00 | 5 | 100 | 25 | -55～+150 | 6KBJ
GBJ810 | 1000 | 8.0 | 175 | 4.0 | 1.00 | 5 | 100 | 25 | -55～+150 | 6KBJ
GBJ1006 | 600 | 10.0 | 175 | 5.0 | 1.00 | 5 | 100 | 25 | -55～+150 | 6KBJ
GBJ1008 | 800 | 10.0 | 175 | 5.0 | 1.00 | 5 | 100 | 25 | -55～+150 | 6KBJ
GBJ1010 | 1000 | 10.0 | 175 | 5.0 | 1.00 | 5 | 100 | 25 | -55～+150 | 6KBJ
GBJ1506 | 600 | 15.0 | 250 | 7.5 | 1.00 | 5 | 100 | 22 | -55～+150 | 6KBJ
GBJ1508 | 800 | 15.0 | 250 | 7.5 | 1.00 | 5 | 100 | 22 | -55～+150 | 6KBJ
GBJ1510 | 1000 | 15.0 | 250 | 7.5 | 1.00 | 5 | 100 | 22 | -55～+150 | 6KBJ
GBJ1506A | 600 | 15.0 | 280 | 7.5 | 1.00 | 5 | 100 | 22 | -55～+150 | 6KBJ
GBJ1508A | 800 | 15.0 | 280 | 7.5 | 1.00 | 5 | 100 | 22 | -55～+150 | 6KBJ
GBJ1510A | 1000 | 15.0 | 280 | 7.5 | 1.00 | 5 | 100 | 22 | -55～+150 | 6KBJ
GBJL1506 | 600 | 15.0 | 380 | 7.5 | 0.92 | 5 | 100 | 22 | -55～+150 | 6KBJ
GBJL1508 | 800 | 15.0 | 380 | 7.5 | 0.92 | 5 | 100 | 22 | -55～+150 | 6KBJ
GBJ2006 | 600 | 20.0 | 280 | 10.0 | 1.00 | 5 | 100 | 22 | -55～+150 | 6KBJ
GBJ2008 | 800 | 20.0 | 280 | 10.0 | 1.00 | 5 | 100 | 22 | -55～+150 | 6KBJ
GBJ2010 | 1000 | 20.0 | 280 | 10.0 | 1.00 | 5 | 100 | 22 | -55～+150 | 6KBJ
GBJ2006A | 600 | 20.0 | 320 | 10.0 | 1.00 | 5 | 100 | 22 | -55～+150 | 6KBJ
GBJ2008A | 800 | 20.0 | 320 | 10.0 | 1.00 | 5 | 100 | 22 | -55～+150 | 6KBJ
GBJ2010A | 1000 | 20.0 | 320 | 10.0 | 1.00 | 5 | 100 | 22 | -55～+150 | 6KBJ
GBJ2506 | 600 | 25.0 | 320 | 12.5 | 1.00 | 5 | 100 | 22 | -55～+150 | 6KBJ
GBJ2508 | 800 | 25.0 | 320 | 12.5 | 1.00 | 5 | 100 | 22 | -55～+150 | 6KBJ
GBJ2510 | 1000 | 25.0 | 320 | 12.5 | 1.00 | 5 | 100 | 22 | -55～+150 | 6KBJ
GBJ2506A | 600 | 25.0 | 350 | 12.5 | 1.00 | 5 | 100 | 22 | -55～+150 | 6KBJ
GBJ2508A | 800 | 25.0 | 350 | 12.5 | 1.00 | 5 | 100 | 22 | -55～+150 | 6KBJ
GBJ2510A | 1000 | 25.0 | 350 | 12.5 | 1.00 | 5 | 100 | 22 | -55～+150 | 6KBJ
GBJ1508A | 800 | 15.0 | 420 | 7.5 | 0.92 | 5 | 100 | 22 | -55～+150 | 6KBJ
GBJL2506 | 600 | 25 | 420 | 12.5 | 0.92 | 5 | 100 | 22 | -55～+150 | 6KBJ
GBJL2508 | 800 | 25 | 420 | 12.5 | 0.92 | 5 | 100 | 22 | -55～+150 | 6KBJ
GBJ3506 | 600 | 35.0 | 350 | 17.5 | 1.05 | 5 | 100 | 22 | -55～+150 | 6KBJ
GBJ3508 | 800 | 35.0 | 350 | 17.5 | 1.05 | 5 | 100 | 22 | -55～+150 | 6KBJ
GBJ3510 | 1000 | 35.0 | 350 | 17.5 | 1.05 | 5 | 100 | 22 | -55～+150 | 6KBJ
GBJ3506A | 600 | 35.0 | 380 | 17.5 | 1.00 | 5 | 100 | 22 | -55～+150 | 6KBJ
GBJ3508A | 800 | 35.0 | 380 | 17.5 | 1.00 | 5 | 100 | 22 | -55～+150 | 6KBJ
GBJ3510A | 1000 | 35.0 | 380 | 17.5 | 1.00 | 5 | 100 | 22 | -55～+150 | 6KBJ
GBJ5006 | 600 | 50.0 | 450 | 25.0 | 1.00 | 5 | 100 | 22 | -55～+150 | 6KBJ
GBJ5008 | 800 | 50.0 | 450 | 25.0 | 1.00 | 5 | 100 | 22 | -55～+150 | 6KBJ
GBJ5010 | 1000 | 50.0 | 450 | 25.0 | 1.00 | 5 | 100 | 22 | -55～+150 | 6KBJ
D4JB60 | 600 | 4.0 | 135 | 2.0 | 1.00 | 5 | 100 | 35 | -55～+150 | JB
D4JB80 | 800 | 4.0 | 135 | 2.0 | 1.00 | 5 | 100 | 35 | -55～+150 | JB
D4JB100 | 1000 | 4.0 | 135 | 2.0 | 1.00 | 5 | 100 | 35 | -55～+150 | JB
D6JB60 | 600 | 6.0 | 150 | 3.0 | 1.00 | 5 | 100 | 30 | -55～+150 | JB
D6JB80 | 800 | 6.0 | 150 | 3.0 | 1.00 | 5 | 100 | 30 | -55～+150 | JB
D6JB100 | 1000 | 6.0 | 150 | 3.0 | 1.00 | 5 | 100 | 30 | -55～+150 | JB
D8JB60 | 600 | 8.0 | 175 | 4.0 | 1.00 | 5 | 100 | 28 | -55～+150 | JB
D8JB80 | 800 | 8.0 | 175 | 4.0 | 1.00 | 5 | 100 | 28 | -55～+150 | JB
D8JB100 | 1000 | 8.0 | 175 | 4.0 | 1.00 | 5 | 100 | 28 | -55～+150 | JB
D10JB60 | 600 | 10.0 | 175 | 5.0 | 1.00 | 5 | 100 | 28 | -55～+150 | JB
D10JB80 | 800 | 10.0 | 175 | 5.0 | 1.00 | 5 | 100 | 28 | -55～+150 | JB
D10JB100 | 1000 | 10.0 | 175 | 5.0 | 1.00 | 5 | 100 | 28 | -55～+150 | JB
D6JA60 | 600 | 6.0 | 175 | 3.0 | 1.00 | 5 | 100 | 22 | -55～+150 | JA
D6JA80 | 800 | 6.0 | 175 | 3.0 | 1.00 | 5 | 100 | 22 | -55～+150 | JA
D6JA100 | 1000 | 6.0 | 175 | 3.0 | 1.00 | 5 | 100 | 22 | -55～+150 | JA
D8JA60 | 600 | 8.0 | 175 | 4.0 | 1.00 | 5 | 100 | 22 | -55～+150 | JA
D8JA80 | 800 | 8.0 | 175 | 4.0 | 1.00 | 5 | 100 | 22 | -55～+150 | JA
D8JA100 | 1000 | 8.0 | 175 | 4.0 | 1.00 | 5 | 100 | 22 | -55～+150 | JA
D10JA60 | 600 | 10.0 | 175 | 5.0 | 1.00 | 5 | 100 | 22 | -55～+150 | JA
D10JA80 | 800 | 10.0 | 175 | 5.0 | 1.00 | 5 | 100 | 22 | -55～+150 | JA
D10JA100 | 1000 | 10.0 | 175 | 5.0 | 1.00 | 5 | 100 | 22 | -55～+150 | JA
D15JA60 | 600 | 15.0 | 220 | 7.5 | 1.00 | 5 | 100 | 22 | -55～+150 | JA
D15JA80 | 800 | 15.0 | 220 | 7.5 | 1.00 | 5 | 100 | 22 | -55～+150 | JA
D15JA100 | 1000 | 15.0 | 220 | 7.5 | 1.00 | 5 | 100 | 22 | -55～+150 | JA
D15JA60A | 600 | 15.0 | 240 | 7.5 | 1.00 | 5 | 100 | 22 | -55～+150 | JA
D15JA80A | 800 | 15.0 | 240 | 7.5 | 1.00 | 5 | 100 | 22 | -55～+150 | JA
D15JA100A | 1000 | 15.0 | 240 | 7.5 | 1.00 | 5 | 100 | 22 | -55～+150 | JA
D20JA60 | 600 | 20.0 | 240 | 10.0 | 1.00 | 5 | 100 | 22 | -55～+150 | JA
D20JA80 | 800 | 20.0 | 240 | 10.0 | 1.00 | 5 | 100 | 22 | -55～+150 | JA
D20JA100 | 1000 | 20.0 | 240 | 10.0 | 1.00 | 5 | 100 | 22 | -55～+150 | JA
D25JA60 | 600 | 25.0 | 300 | 12.5 | 1.00 | 5 | 100 | 22 | -55～+150 | JA
D25JA80 | 800 | 25.0 | 300 | 12.5 | 1.00 | 5 | 100 | 22 | -55～+150 | JA
D25JA100 | 1000 | 25.0 | 300 | 12.5 | 1.00 | 5 | 100 | 22 | -55～+150 | JA
PB5006 | 600 | 50.0 | 450 | 25 | 1.1 | 5 | 100 | 18 | -55～+150 | PB
PB5008 | 800 | 50.0 | 450 | 25 | 1.1 | 5 | 100 | 18 | -55～+150 | PB
PB5010 | 1000 | 50.0 | 450 | 25 | 1.1 | 5 | 100 | 18 | -55～+150 | PB
PB3506 | 600 | 35.0 | 400 | 17.5 | 1.0 | 5 | 100 | 18 | -55～+150 | PB
PB3508 | 800 | 35.0 | 400 | 17.5 | 1.0 | 5 | 100 | 18 | -55～+150 | PB
PB3510 | 1000 | 35.0 | 400 | 17.5 | 1.0 | 5 | 100 | 18 | -55～+150 | PB
PB2506 | 600 | 25.0 | 350 | 12.5 | 1.0 | 5 | 100 | 18 | -55～+150 | PB
PB2508 | 800 | 25.0 | 350 | 12.5 | 1.0 | 5 | 100 | 18 | -55～+150 | PB
PB2510 | 1000 | 25.0 | 350 | 12.5 | 1.0 | 5 | 100 | 18 | -55～+150 | PB
KBPC106 | 600 | 2.0 | 45 | 1.0 | 1.1 | 10 | 500 | 35 | -55～+150 | KBPC1
KBPC108 | 800 | 2.0 | 45 | 1.0 | 1.1 | 10 | 500 | 35 | -55～+150 | KBPC1
KBPC110 | 1000 | 2.0 | 45 | 1.0 | 1.1 | 10 | 500 | 35 | -55～+150 | KBPC1
KBPC606 | 600 | 6.0 | 150 | 3.0 | 1.1 | 5.0 | 500 | 25 | -55～+150 | KBPC6
KBPC608 | 800 | 6.0 | 150 | 3.0 | 1.1 | 5.0 | 500 | 25 | -55～+150 | KBPC6
KBPC610 | 1000 | 6.0 | 150 | 3.0 | 1.1 | 5.0 | 500 | 25 | -55～+150 | KBPC6
KBPC806 | 600 | 8.0 | 150 | 4.0 | 1.1 | 5.0 | 500 | 21 | -55～+150 | KBPC8
KBPC808 | 800 | 8.0 | 150 | 4.0 | 1.1 | 5.0 | 500 | 21 | -55～+150 | KBPC8
KBPC810 | 1000 | 8.0 | 150 | 4.0 | 1.1 | 5.0 | 500 | 21 | -55～+150 | KBPC8
KBPC1006 | 600 | 10.0 | 180 | 5.0 | 1.1 | 5.0 | 500 | 19 | -55～+150 | KBPC8
KBPC1008 | 800 | 10.0 | 180 | 5.0 | 1.1 | 5.0 | 500 | 19 | -55～+150 | KBPC8
KBPC1010 | 1000 | 10.0 | 180 | 5.0 | 1.1 | 5.0 | 500 | 19 | -55～+150 | KBPC8
KBPC1506 | 600 | 15.0 | 220 | 7.5 | 1.1 | 10 | 500 | 17 | -55～+150 | KBPC8
KBPC1508 | 800 | 15.0 | 220 | 7.5 | 1.1 | 10 | 500 | 17 | -55～+150 | KBPC8
KBPC1510 | 1000 | 15.0 | 220 | 7.5 | 1.1 | 10 | 500 | 17 | -55～+150 | KBPC8
KBPC2506 | 600 | 25.0 | 400 | 12.5 | 1.1 | 10 | 500 | 2.2 | -55～+150 | KBPC
KBPC2508 | 800 | 25.0 | 400 | 12.5 | 1.1 | 10 | 500 | 2.2 | -55～+150 | KBPC
KBPC2510 | 1000 | 25.0 | 400 | 12.5 | 1.1 | 10 | 500 | 2.2 | -55～+150 | KBPC
KBPC3506 | 600 | 35.0 | 400 | 17.5 | 1.1 | 10 | 500 | 1.6 | -55～+150 | KBPC
KBPC3508 | 800 | 35.0 | 400 | 17.5 | 1.1 | 10 | 500 | 1.6 | -55～+150 | KBPC
KBPC3510 | 1000 | 35.0 | 400 | 17.5 | 1.1 | 10 | 500 | 1.6 | -55～+150 | KBPC
KBPC5006 | 600 | 50.0 | 500 | 25.0 | 1.1 | 10 | 500 | 1.3 | -55～+150 | KBPC
KBPC5008 | 800 | 50.0 | 500 | 25.0 | 1.1 | 10 | 500 | 1.3 | -55～+150 | KBPC
KBPC5010 | 1000 | 50.0 | 500 | 25.0 | 1.1 | 10 | 500 | 1.3 | -55～+150 | KBPC
KBPC1506W | 600 | 15.0 | 300 | 7.5 | 1.1 | 10 | 500 | 3.4 | -55～+150 | KBPC-W
KBPC1508W | 800 | 15.0 | 300 | 7.5 | 1.1 | 10 | 500 | 3.4 | -55～+150 | KBPC-W
KBPC1510W | 1000 | 15.0 | 300 | 7.5 | 1.1 | 10 | 500 | 3.4 | -55～+150 | KBPC-W
KBPC2506W | 600 | 25.0 | 400 | 12.5 | 1.1 | 10 | 500 | 2.2 | -55～+150 | KBPC-W
KBPC2508W | 800 | 25.0 | 400 | 12.5 | 1.1 | 10 | 500 | 2.2 | -55～+150 | KBPC-W
KBPC2510W | 1000 | 25.0 | 400 | 12.5 | 1.1 | 10 | 500 | 2.2 | -55～+150 | KBPC-W
KBPC3506W | 600 | 35.0 | 400 | 17.5 | 1.1 | 10 | 500 | 1.6 | -55～+150 | KBPC-W
KBPC3508W | 800 | 35.0 | 400 | 17.5 | 1.1 | 10 | 500 | 1.6 | -55～+150 | KBPC-W
KBPC3510W | 1000 | 35.0 | 400 | 17.5 | 1.1 | 10 | 500 | 1.6 | -55～+150 | KBPC-W
KBPC5006W | 600 | 50.0 | 500 | 25 | 1.1 | 10 | 500 | 1.3 | -55～+150 | KBPC-W
KBPC5008W | 800 | 50.0 | 500 | 25 | 1.1 | 10 | 500 | 1.3 | -55～+150 | KBPC-W
KBPC5010W | 1000 | 50.0 | 500 | 25 | 1.1 | 10 | 500 | 1.3 | -55～+150 | KBPC-W
BR1506 | 600 | 15.0 | 300 | 7.5 | 1.1 | 10 | 500 | 3.3 | -55～+150 | BR
BR1508 | 800 | 15.0 | 300 | 7.5 | 1.1 | 10 | 500 | 3.3 | -55～+150 | BR
BR1510 | 1000 | 15.0 | 300 | 7.5 | 1.1 | 10 | 500 | 3.3 | -55～+150 | BR
BR2506 | 600 | 25.0 | 400 | 12.5 | 1.1 | 10 | 500 | 2.1 | -55～+150 | BR
BR2508 | 800 | 25.0 | 400 | 12.5 | 1.1 | 10 | 500 | 2.1 | -55～+150 | BR
BR2510 | 1000 | 25.0 | 400 | 12.5 | 1.1 | 10 | 500 | 2.1 | -55～+150 | BR
BR3506 | 600 | 35.0 | 400 | 17.5 | 1.1 | 10 | 500 | 1.5 | -55～+150 | BR
BR3508 | 800 | 35.0 | 400 | 17.5 | 1.1 | 10 | 500 | 1.5 | -55～+150 | BR
BR3510 | 1000 | 35.0 | 400 | 17.5 | 1.1 | 10 | 500 | 1.5 | -55～+150 | BR
BR5006 | 600 | 50.0 | 500 | 25 | 1.1 | 10 | 500 | 1.2 | -55～+150 | BR
BR5008 | 800 | 50.0 | 500 | 25 | 1.1 | 10 | 500 | 1.2 | -55～+150 | BR
BR5010 | 1000 | 50.0 | 500 | 25 | 1.1 | 10 | 500 | 1.2 | -55～+150 | BR
BR1506W | 600 | 15.0 | 300 | 7.5 | 1.1 | 10 | 500 | 3.3 | -55～+150 | BR-W
BR1508W | 800 | 15.0 | 300 | 7.5 | 1.1 | 10 | 500 | 3.3 | -55～+150 | BR-W
BR1510W | 1000 | 15.0 | 300 | 7.5 | 1.1 | 10 | 500 | 3.3 | -55～+150 | BR-W
BR2506W | 600 | 25.0 | 400 | 12.5 | 1.1 | 10 | 500 | 2.1 | -55～+150 | BR-W
BR2508W | 800 | 25.0 | 400 | 12.5 | 1.1 | 10 | 500 | 2.1 | -55～+150 | BR-W
BR2510W | 1000 | 25.0 | 400 | 12.5 | 1.1 | 10 | 500 | 2.1 | -55～+150 | BR-W
BR3506W | 600 | 35.0 | 400 | 17.5 | 1.1 | 10 | 500 | 1.5 | -55～+150 | BR-W
BR3508W | 800 | 35.0 | 400 | 17.5 | 1.1 | 10 | 500 | 1.5 | -55～+150 | BR-W
BR3510W | 1000 | 35.0 | 400 | 17.5 | 1.1 | 10 | 500 | 1.5 | -55～+150 | BR-W
BR5006W | 600 | 50.0 | 500 | 25 | 1.1 | 10 | 500 | 1.2 | -55～+150 | BR-W
BR5008W | 800 | 50.0 | 500 | 25 | 1.1 | 10 | 500 | 1.2 | -55～+150 | BR-W
BR5010W | 1000 | 50.0 | 500 | 25 | 1.1 | 10 | 500 | 1.2 | -55～+150 | BR-W
BR1506L | 600 | 15.0 | 300 | 7.5 | 1.1 | 10 | 500 | 3.3 | -55～+125 | BR-L
BR1508L | 800 | 15.0 | 300 | 7.5 | 1.1 | 10 | 500 | 3.3 | -55～+125 | BR-L
BR1510L | 1000 | 15.0 | 300 | 7.5 | 1.1 | 10 | 500 | 3.3 | -55～+125 | BR-L
BR2506L | 600 | 25.0 | 400 | 12.5 | 1.1 | 10 | 500 | 2.1 | -55～+125 | BR-L
BR2508L | 800 | 25.0 | 400 | 12.5 | 1.1 | 10 | 500 | 2.1 | -55～+125 | BR-L
BR2510L | 1000 | 25.0 | 400 | 12.5 | 1.1 | 10 | 500 | 2.1 | -55～+125 | BR-L
BR3506L | 600 | 35.0 | 400 | 17.5 | 1.1 | 10 | 500 | 2.1 | -55～+125 | BR-L
BR3508L | 800 | 35.0 | 400 | 17.5 | 1.1 | 10 | 500 | 2.1 | -55～+125 | BR-L
BR3510L | 1000 | 35.0 | 400 | 17.5 | 1.1 | 10 | 500 | 2.1 | -55～+125 | BR-L
GBPC1506 | 600 | 15.0 | 300 | 7.5 | 1.1 | 10 | 500 | 3.0 | -55～+150 | GBPC
GBPC1508 | 800 | 15.0 | 300 | 7.5 | 1.1 | 10 | 500 | 3.0 | -55～+150 | GBPC
GBPC1510 | 1000 | 15.0 | 300 | 7.5 | 1.1 | 10 | 500 | 3.0 | -55～+150 | GBPC
GBPC2506 | 600 | 25.0 | 400 | 12.5 | 1.1 | 10 | 500 | 1.9 | -55～+150 | GBPC
GBPC2508 | 800 | 25.0 | 400 | 12.5 | 1.1 | 10 | 500 | 1.9 | -55～+150 | GBPC
GBPC2510 | 1000 | 25.0 | 400 | 12.5 | 1.1 | 10 | 500 | 1.9 | -55～+150 | GBPC
GBPC3506 | 600 | 35.0 | 400 | 17.5 | 1.1 | 10 | 500 | 1.35 | -55～+150 | GBPC
GBPC3508 | 800 | 35.0 | 400 | 17.5 | 1.1 | 10 | 500 | 1.35 | -55～+150 | GBPC
GBPC3510 | 1000 | 35.0 | 400 | 17.5 | 1.1 | 10 | 500 | 1.35 | -55～+150 | GBPC
GBPC5006 | 600 | 50.0 | 500 | 25 | 1.1 | 10 | 500 | 0.95 | -55～+150 | GBPC
GBPC5008 | 800 | 50.0 | 500 | 25 | 1.1 | 10 | 500 | 0.95 | -55～+150 | GBPC
GBPC5010 | 1000 | 50.0 | 500 | 25 | 1.1 | 10 | 500 | 0.95 | -55～+150 | GBPC
GBPC1506W | 600 | 15.0 | 300 | 7.5 | 1.1 | 10 | 500 | 3.0 | -55～+150 | GBPC-W
GBPC1508W | 800 | 15.0 | 300 | 7.5 | 1.1 | 10 | 500 | 3.0 | -55～+150 | GBPC-W
GBPC1510W | 1000 | 15.0 | 300 | 7.5 | 1.1 | 10 | 500 | 3.0 | -55～+150 | GBPC-W
GBPC2506W | 600 | 25.0 | 400 | 12.5 | 1.1 | 10 | 500 | 1.9 | -55～+150 | GBPC-W
GBPC2508W | 800 | 25.0 | 400 | 12.5 | 1.1 | 10 | 500 | 1.9 | -55～+150 | GBPC-W
GBPC2510W | 1000 | 25.0 | 400 | 12.5 | 1.1 | 10 | 500 | 1.9 | -55～+150 | GBPC-W
GBPC3506W | 600 | 35.0 | 400 | 17.5 | 1.1 | 10 | 500 | 1.35 | -55～+150 | GBPC-W
GBPC3508W | 800 | 35.0 | 400 | 17.5 | 1.1 | 10 | 500 | 1.35 | -55～+150 | GBPC-W
GBPC3510W | 1000 | 35.0 | 400 | 17.5 | 1.1 | 10 | 500 | 1.35 | -55～+150 | GBPC-W
S25VB60 | 600 | 25.0 | 400 | 12.5 | 1.05 | 10 | 500 | 1.5 | -55～+150 | S25VB
S25VB80 | 800 | 25.0 | 400 | 12.5 | 1.05 | 10 | 500 | 1.5 | -55～+150 | S25VB
S25VB100 | 1000 | 25.0 | 400 | 12.5 | 1.05 | 10 | 500 | 1.5 | -55～+150 | S25VB
S35VB60 | 600 | 35.0 | 500 | 17.5 | 1.05 | 10 | 500 | 1.0 | -55～+150 | S35VB
S35VB80 | 800 | 35.0 | 500 | 17.5 | 1.05 | 10 | 500 | 1.0 | -55～+150 | S35VB
S35VB100 | 1000 | 35.0 | 500 | 17.5 | 1.05 | 10 | 500 | 1.0 | -55～+150 | S25VB
SKBPC1506 | 600 | 15.0 | 300 | 7.5 | 1.2 | 10 | 500 | 3.0 | -55～+150 | SKBPC
SKBPC1508 | 800 | 15.0 | 300 | 7.5 | 1.2 | 10 | 500 | 3.0 | -55～+150 | SKBPC
SKBPC1510 | 1000 | 15.0 | 300 | 7.5 | 1.2 | 10 | 500 | 3.0 | -55～+150 | SKBPC
SKBPC1512 | 1200 | 15.0 | 300 | 7.5 | 1.2 | 10 | 500 | 3.0 | -55～+150 | SKBPC
SKBPC1514 | 1400 | 15.0 | 300 | 7.5 | 1.2 | 10 | 500 | 3.0 | -55～+150 | SKBPC
SKBPC1516 | 1600 | 15.0 | 300 | 7.5 | 1.2 | 10 | 500 | 3.0 | -55～+150 | SKBPC
SKBPC2506 | 600 | 25.0 | 360 | 12.5 | 1.2 | 10 | 500 | 1.9 | -55～+150 | SKBPC
SKBPC2508 | 800 | 25.0 | 360 | 12.5 | 1.2 | 10 | 500 | 1.9 | -55～+150 | SKBPC
SKBPC2510 | 1000 | 25.0 | 360 | 12.5 | 1.2 | 10 | 500 | 1.9 | -55～+150 | SKBPC
SKBPC2512 | 1200 | 25.0 | 360 | 12.5 | 1.2 | 10 | 500 | 1.9 | -55～+150 | SKBPC
SKBPC2514 | 1400 | 25.0 | 360 | 12.5 | 1.2 | 10 | 500 | 1.9 | -55～+150 | SKBPC
SKBPC2516 | 1600 | 25.0 | 360 | 12.5 | 1.2 | 10 | 500 | 1.9 | -55～+150 | SKBPC
SKBPC3506 | 600 | 35.0 | 425 | 17.5 | 1.2 | 10 | 500 | 1.35 | -55～+150 | SKBPC
SKBPC3508 | 800 | 35.0 | 425 | 17.5 | 1.2 | 10 | 500 | 1.35 | -55～+150 | SKBPC
SKBPC3510 | 1000 | 35.0 | 425 | 17.5 | 1.2 | 10 | 500 | 1.35 | -55～+150 | SKBPC
SKBPC3512 | 1200 | 35.0 | 425 | 17.5 | 1.2 | 10 | 500 | 1.35 | -55～+150 | SKBPC
SKBPC3514 | 1400 | 35.0 | 425 | 17.5 | 1.2 | 10 | 500 | 1.35 | -55～+150 | SKBPC
SKBPC3516 | 1600 | 35.0 | 425 | 17.5 | 1.2 | 10 | 500 | 1.35 | -55～+150 | SKBPC
SKBPC5006 | 600 | 50.0 | 500 | 25 | 1.2 | 10 | 500 | 0.9 | -55～+150 | SKBPC
SKBPC5008 | 800 | 50.0 | 500 | 25 | 1.2 | 10 | 500 | 0.9 | -55～+150 | SKBPC
SKBPC5010 | 1000 | 50.0 | 500 | 25 | 1.2 | 10 | 500 | 0.9 | -55～+150 | SKBPC
SKBPC5012 | 1200 | 50.0 | 500 | 25 | 1.2 | 10 | 500 | 0.9 | -55～+150 | SKBPC
SKBPC5014 | 1400 | 50.0 | 500 | 25 | 1.2 | 10 | 500 | 0.9 | -55～+150 | SKBPC
SKBPC5016 | 1600 | 50.0 | 500 | 25 | 1.2 | 10 | 500 | 0.9 | -55～+150 | SKBPC
DF25NA80 | 800 | 25.0 | 400 | 12.5 | 1.1 | 10 | 500 | 1.2 | -55～+150 | TSB-5
DF25NA100 | 1000 | 25.0 | 400 | 12.5 | 1.1 | 10 | 500 | 1.2 | -55～+150 | TSB-5
DF25NA160 | 1600 | 25.0 | 400 | 12.5 | 1.1 | 10 | 500 | 1.2 | -55～+150 | TSB-5
DF35NA80 | 800 | 35.0 | 400 | 17.5 | 1.2 | 10 | 500 | 1.0 | -55～+150 | TSB-5
DF35NA100 | 1000 | 35.0 | 400 | 17.5 | 1.2 | 10 | 500 | 1.0 | -55～+150 | TSB-5
DF35NA160 | 1600 | 35.0 | 400 | 17.5 | 1.2 | 10 | 500 | 1.0 | -55～+150 | TSB-5
MT1506A | 600 | 15.0 | 300 | 7.5 | 1.2 | 10 | 500 | 3.2 | -55～+150 | MT
MT1508A | 800 | 15.0 | 300 | 7.5 | 1.2 | 10 | 500 | 3.2 | -55～+150 | MT
MT1510A | 1000 | 15.0 | 300 | 7.5 | 1.2 | 10 | 500 | 3.2 | -55～+150 | MT
MT1512A | 1200 | 15.0 | 300 | 7.5 | 1.2 | 10 | 500 | 3.2 | -55～+150 | MT
MT1514A | 1400 | 15.0 | 300 | 7.5 | 1.2 | 10 | 500 | 3.2 | -55～+150 | MT
MT1516A | 1600 | 15.0 | 300 | 7.5 | 1.2 | 10 | 500 | 3.2 | -55～+150 | MT
MT2506A | 600 | 25.0 | 400 | 12.5 | 1.2 | 10 | 500 | 1.7 | -55～+150 | MT
MT2508A | 800 | 25.0 | 400 | 12.5 | 1.2 | 10 | 500 | 1.7 | -55～+150 | MT
MT2510A | 1000 | 25.0 | 400 | 12.5 | 1.2 | 10 | 500 | 1.7 | -55～+150 | MT
MT2512A | 1200 | 25.0 | 400 | 12.5 | 1.2 | 10 | 500 | 1.7 | -55～+150 | MT
MT2514A | 1400 | 25.0 | 400 | 12.5 | 1.2 | 10 | 500 | 1.7 | -55～+150 | MT
MT2516A | 1600 | 25.0 | 400 | 12.5 | 1.2 | 10 | 500 | 1.7 | -55～+150 | MT
MT3506A | 600 | 35.0 | 400 | 17.5 | 1.2 | 10 | 500 | 1.3 | -55～+150 | MT
MT3508A | 800 | 35.0 | 400 | 17.5 | 1.2 | 10 | 500 | 1.3 | -55～+150 | MT
MT3510A | 1000 | 35.0 | 400 | 17.5 | 1.2 | 10 | 500 | 1.3 | -55～+150 | MT
MT3512A | 1200 | 35.0 | 400 | 17.5 | 1.2 | 10 | 500 | 1.3 | -55～+150 | MT
MT3514A | 1400 | 35.0 | 400 | 17.5 | 1.2 | 10 | 500 | 1.3 | -55～+150 | MT
MT3516A | 1600 | 35.0 | 400 | 17.5 | 1.2 | 10 | 500 | 1.3 | -55～+150 | MT
MT5006A | 600 | 50.0 | 500 | 25 | 1.2 | 10 | 500 | 0.88 | -55～+150 | MT
MT5008A | 800 | 50.0 | 500 | 25 | 1.2 | 10 | 500 | 0.88 | -55～+150 | MT
MT5010A | 1000 | 50.0 | 500 | 25 | 1.2 | 10 | 500 | 0.88 | -55～+150 | MT
MT5012A | 1200 | 50.0 | 500 | 25 | 1.2 | 10 | 500 | 0.88 | -55～+150 | MT
MT5014A | 1400 | 50.0 | 500 | 25 | 1.2 | 10 | 500 | 0.88 | -55～+150 | MT
MT5016A | 1600 | 50.0 | 500 | 25 | 1.2 | 10 | 500 | 0.88 | -55～+150 | MT

## 整流桥+TVS
型号 TYPE NO. |  | 最大功耗 Peak Power Dissipation | 击穿电压 Breakdown Voltage@IT VBR(V) |  |  | 最大反向漏电流 Maximum Reverse Leakage IR@VRWM | 峰值工作反向电压 Reverse Stand-off Voltage | 最大脉冲峰值电流 Peak Pulse Current | 最大箝位电压 Maximun Clamping Voltage VC@IPP | 工作温度范围 Operation Temp.Range | 正向浪涌电流 IFSM | 典型热阻 Typical Thermal Resistance | 最大正向压降 Max.Fwd.Voltage @25℃&Rated lo |  | 封装 Package
（Uni） | （Bi） | PPk（W） | Min.(V) | Max.(V) | IT(mA) | (μA) | VRWM(V) | IPP(A) | (V) | Tj（℃） | (A) | RθJA/RθJC(℃/W) | Rated lo(A) | VF(V)
TMBSC250 |  | 400 | 237 | 262 | 1 | 5 | 212 | 1.16 | 344 | -55～+150 | 30 | 80 | 1.0 | 1.1 | MBS
TMBSA250 |  | 200 | 237 | 262 | 1 | 5 | 212 | 0.58 | 344 | -55～+150 | 30 | 80 | 1.0 | 1.1 | MBS
TMBSB250 |  | 300 | 237 | 262 | 1 | 5 | 212 | 0.87 | 344 | -55～+150 | 30 | 80 | 1.0 | 1.1 | MBS
TMBSC350 |  | 400 | 340 | 400 | 1 | 5 | 297 | 0.8 | 500 | -55～+150 | 30 | 80 | 1.0 | 1.1 | MBS
TMBSC400 |  | 400 | 492 | 543 | 1 | 5 | 374 | 0.57 | 700 | -55～+150 | 30 | 80 | 1.0 | 1.1 | MBS

## 整流二极管
型号 TYPE NO. | 最大反向峰值电压 Max.Reverse Voltage | 最大正向电流Max.Aver. Rect.Current | 最大正向浪涌电流 Peak Fwd. Surge Current | 最大正向压降 Max.Fwd.Voltage @25℃&Rated lo |  | 最大反向漏电流 Maximum Reverse Current@Rated VRM&Tc |  | 典型热阻 Typical Thermal Resistance | 结电容 Typical Junction Capacit. | 工作结温Operation Temp.Range | 封装 Package
| VRM (V) | lo(A) | IFSM(A) | Rated lo(A) | VF(V) | @25℃IR(uA) | @100℃IR(uA) | RθJA(℃/W) | Cj(PF) | Tj（℃）
1N4001G | 50 | 1.0 | 30 | 1.0 | 1.1 | 2.5 | 50 | 60 | 8 | -55～+150 | DO-41
1N4002G | 100 | 1.0 | 30 | 1.0 | 1.1 | 2.5 | 50 | 60 | 8 | -55～+150 | DO-41
1N4003G | 200 | 1.0 | 30 | 1.0 | 1.1 | 2.5 | 50 | 60 | 8 | -55～+150 | DO-41
1N4004G | 400 | 1.0 | 30 | 1.0 | 1.1 | 2.5 | 50 | 60 | 8 | -55～+150 | DO-41
1N4005G | 600 | 1.0 | 30 | 1.0 | 1.1 | 2.5 | 50 | 60 | 8 | -55～+150 | DO-41
1N4006G | 800 | 1.0 | 30 | 1.0 | 1.1 | 2.5 | 50 | 60 | 8 | -55～+150 | DO-41
1N4007G | 1000 | 1.0 | 30 | 1.0 | 1.1 | 2.5 | 50 | 60 | 8 | -55～+150 | DO-41
1N5391GS | 50 | 1.5 | 50 | 1.5 | 1.1 | 2.5 | 50 | 55 | 15 | -55～+150 | DO-41
1N5392GS | 100 | 1.5 | 50 | 1.5 | 1.1 | 2.5 | 50 | 55 | 15 | -55～+150 | DO-41
1N5393GS | 200 | 1.5 | 50 | 1.5 | 1.1 | 2.5 | 50 | 55 | 15 | -55～+150 | DO-41
1N5395GS | 400 | 1.5 | 50 | 1.5 | 1.1 | 2.5 | 50 | 55 | 15 | -55～+150 | DO-41
1N5397GS | 600 | 1.5 | 50 | 1.5 | 1.1 | 2.5 | 50 | 55 | 15 | -55～+150 | DO-41
1N5398GS | 800 | 1.5 | 50 | 1.5 | 1.1 | 2.5 | 50 | 55 | 15 | -55～+150 | DO-41
1N5399GS | 1000 | 1.5 | 50 | 1.5 | 1.1 | 2.5 | 50 | 55 | 15 | -55～+150 | DO-41
1N5391G | 50 | 1.5 | 50 | 1.5 | 1.1 | 2.5 | 50 | 50 | 15 | -55～+150 | DO-15
1N5392G | 100 | 1.5 | 50 | 1.5 | 1.1 | 2.5 | 50 | 50 | 15 | -55～+150 | DO-15
1N5393G | 200 | 1.5 | 50 | 1.5 | 1.1 | 2.5 | 50 | 50 | 15 | -55～+150 | DO-15
1N5395G | 400 | 1.5 | 50 | 1.5 | 1.1 | 2.5 | 50 | 50 | 15 | -55～+150 | DO-15
1N5397G | 600 | 1.5 | 50 | 1.5 | 1.1 | 2.5 | 50 | 50 | 15 | -55～+150 | DO-15
1N5398G | 800 | 1.5 | 50 | 1.5 | 1.1 | 2.5 | 50 | 50 | 15 | -55～+150 | DO-15
1N5399G | 1000 | 1.5 | 50 | 1.5 | 1.1 | 2.5 | 50 | 50 | 15 | -55～+150 | DO-15
RL201G | 50 | 2.0 | 70 | 2.0 | 1.1 | 2.5 | 50 | 50 | 15 | -55～+150 | DO-15
RL202G | 100 | 2.0 | 70 | 2.0 | 1.1 | 2.5 | 50 | 50 | 15 | -55～+150 | DO-15
RL203G | 200 | 2.0 | 70 | 2.0 | 1.1 | 2.5 | 50 | 50 | 15 | -55～+150 | DO-15
RL204G | 400 | 2.0 | 70 | 2.0 | 1.1 | 2.5 | 50 | 50 | 15 | -55～+150 | DO-15
RL205G | 600 | 2.0 | 70 | 2.0 | 1.1 | 2.5 | 50 | 50 | 15 | -55～+150 | DO-15
RL206G | 800 | 2.0 | 70 | 2.0 | 1.1 | 2.5 | 50 | 50 | 15 | -55～+150 | DO-15
RL207G | 1000 | 2.0 | 70 | 2.0 | 1.1 | 2.5 | 50 | 50 | 15 | -55～+150 | DO-15
RL251G | 50 | 2.5 | 120 | 2.5 | 1.1 | 2.5 | 50 | 45 | 25 | -55～+150 | DO-15
RL252G | 100 | 2.5 | 120 | 2.5 | 1.1 | 2.5 | 50 | 45 | 25 | -55～+150 | DO-15
RL253G | 200 | 2.5 | 120 | 2.5 | 1.1 | 2.5 | 50 | 45 | 25 | -55～+150 | DO-15
RL254G | 400 | 2.5 | 120 | 2.5 | 1.1 | 2.5 | 50 | 45 | 25 | -55～+150 | DO-15
RL255G | 600 | 2.5 | 120 | 2.5 | 1.1 | 2.5 | 50 | 45 | 25 | -55～+150 | DO-15
RL256G | 800 | 2.5 | 120 | 2.5 | 1.1 | 2.5 | 50 | 45 | 25 | -55～+150 | DO-15
RL257G | 1000 | 2.5 | 120 | 2.5 | 1.1 | 2.5 | 50 | 45 | 25 | -55～+150 | DO-15
1N5400G | 50 | 3.0 | 200 | 3.0 | 1.1 | 2.5 | 50 | 30 | 40 | -55～+150 | DO-201AD
1N5401G | 100 | 3.0 | 200 | 3.0 | 1.1 | 2.5 | 50 | 30 | 40 | -55～+150 | DO-201AD
1N5402G | 200 | 3.0 | 200 | 3.0 | 1.1 | 2.5 | 50 | 30 | 40 | -55～+150 | DO-201AD
1N5404G | 400 | 3.0 | 200 | 3.0 | 1.1 | 2.5 | 50 | 30 | 40 | -55～+150 | DO-201AD
1N5406G | 600 | 3.0 | 200 | 3.0 | 1.1 | 2.5 | 50 | 30 | 40 | -55～+150 | DO-201AD
1N5407G | 800 | 3.0 | 200 | 3.0 | 1.1 | 2.5 | 50 | 30 | 40 | -55～+150 | DO-201AD
1N5408G | 1000 | 3.0 | 200 | 3.0 | 1.1 | 2.5 | 50 | 30 | 40 | -55～+150 | DO-201AD
BY251G | 200 | 3.0 | 200 | 3.0 | 1.1 | 2.5 | 50 | 30 | 40 | -55～+150 | DO-201AD
BY252G | 400 | 3.0 | 200 | 3.0 | 1.1 | 2.5 | 50 | 30 | 40 | -55～+150 | DO-201AD
BY253G | 600 | 3.0 | 200 | 3.0 | 1.1 | 2.5 | 50 | 30 | 40 | -55～+150 | DO-201AD
BY254G | 800 | 3.0 | 200 | 3.0 | 1.1 | 2.5 | 50 | 30 | 40 | -55～+150 | DO-201AD
BY255G | 1300 | 3.0 | 200 | 3.0 | 1.1 | 2.5 | 50 | 30 | 40 | -55～+150 | DO-201AD
P6A05G | 50 | 6.0 | 200 | 6.0 | 1.1 | 2.5 | 50 | 12 | 50 | -55～+150 | R-6
P6A1G | 100 | 6.0 | 200 | 6.0 | 1.1 | 2.5 | 50 | 12 | 50 | -55～+150 | R-6
P6A2G | 200 | 6.0 | 200 | 6.0 | 1.1 | 2.5 | 50 | 12 | 50 | -55～+150 | R-6
P6A4G | 400 | 6.0 | 200 | 6.0 | 1.1 | 2.5 | 50 | 12 | 50 | -55～+150 | R-6
P6A6G | 600 | 6.0 | 200 | 6.0 | 1.1 | 2.5 | 50 | 12 | 50 | -55～+150 | R-6
P6A8G | 800 | 6.0 | 200 | 6.0 | 1.1 | 2.5 | 50 | 12 | 50 | -55～+150 | R-6
P6A10G | 1000 | 6.0 | 200 | 6.0 | 1.1 | 2.5 | 50 | 12 | 50 | -55～+150 | R-6
10A05G | 50 | 10.0 | 300 | 10 | 1.1 | 2.5 | 50 | 10 | 60 | -55～+150 | R-6
10A1G | 100 | 10.0 | 300 | 10.0 | 1.1 | 2.5 | 50 | 10 | 60 | -55～+150 | R-6
10A2G | 200 | 10.0 | 300 | 10.0 | 1.1 | 2.5 | 50 | 10 | 60 | -55～+150 | R-6
10A4G | 400 | 10.0 | 300 | 10.0 | 1.1 | 2.5 | 50 | 10 | 60 | -55～+150 | R-6
10A6G | 600 | 10.0 | 300 | 10.0 | 1.1 | 2.5 | 50 | 10 | 60 | -55～+150 | R-6
10A8G | 800 | 10.0 | 300 | 10.0 | 1.1 | 2.5 | 50 | 10 | 60 | -55～+150 | R-6
10A10G | 1000 | 10.0 | 300 | 10.0 | 1.1 | 2.5 | 50 | 10 | 60 | -55～+150 | R-6
10A10 | 1000 | 10.0 | 325 | 10.0 | 1.1 | 5 | 200 | 2.5 | 70 | -55～+150 | R-6
型号 TYPE NO. | 最大反向峰值电压 Max.Reverse Voltage | 最大正向电流Max.Aver. Rect.Current | 最大正向浪涌电流 Peak Fwd. Surge Current | 最大正向压降 Max.Fwd.Voltage @25℃&Rated lo |  | 最大反向漏电流 Maximum Reverse Current@Rated VRM&Tc |  | 典型热阻 Typical Thermal Resistance | 结电容 Typical Junction Capacit. | 工作结温Operation Temp.Range | 封装 Package
| VRM (V) | lo(A) | IFSM(A) | Rated lo(A) | VF(V) | @25℃IR(uA) | @125℃IR(uA) | RθJA(℃/W) | Cj(PF) | Tj（℃）
G1AS | 50 | 1.0 | 25 | 1.0 | 1.1 | 5 | 100 | 70 | 7 | -55～+150 | SOD-123FL
G1BS | 100 | 1.0 | 25 | 1.0 | 1.1 | 5 | 100 | 70 | 7 | -55～+150 | SOD-123FL
G1DS | 200 | 1.0 | 25 | 1.0 | 1.1 | 5 | 100 | 70 | 7 | -55～+150 | SOD-123FL
G1GS | 400 | 1.0 | 25 | 1.0 | 1.1 | 5 | 100 | 70 | 7 | -55～+150 | SOD-123FL
G1JS | 600 | 1.0 | 25 | 1.0 | 1.1 | 5 | 100 | 70 | 7 | -55～+150 | SOD-123FL
G1KS | 800 | 1.0 | 25 | 1.0 | 1.1 | 5 | 100 | 70 | 7 | -55～+150 | SOD-123FL
G1MS | 1000 | 1.0 | 25 | 1.0 | 1.1 | 5 | 100 | 70 | 7 | -55～+150 | SOD-123FL
G1A | 50 | 1.0 | 30 | 1.0 | 1.1 | 5 | 100 | 70 | 8 | -55～+150 | SOD-123FL
G1B | 100 | 1.0 | 30 | 1.0 | 1.1 | 5 | 100 | 70 | 8 | -55～+150 | SOD-123FL
G1D | 200 | 1.0 | 30 | 1.0 | 1.1 | 5 | 100 | 70 | 8 | -55～+150 | SOD-123FL
G1G | 400 | 1.0 | 30 | 1.0 | 1.1 | 5 | 100 | 70 | 8 | -55～+150 | SOD-123FL
G1J | 600 | 1.0 | 30 | 1.0 | 1.1 | 5 | 100 | 70 | 8 | -55～+150 | SOD-123FL
G1K | 800 | 1.0 | 30 | 1.0 | 1.1 | 5 | 100 | 70 | 8 | -55～+150 | SOD-123FL
G1M | 1000 | 1.0 | 30 | 1.0 | 1.1 | 5 | 100 | 70 | 8 | -55～+150 | SOD-123FL
G15A | 50 | 1.5 | 45 | 1.5 | 1.1 | 5 | 100 | 70 | 12 | -55～+150 | SOD-123FL
G15B | 100 | 1.5 | 45 | 1.5 | 1.1 | 5 | 100 | 70 | 12 | -55～+150 | SOD-123FL
G15D | 200 | 1.5 | 45 | 1.5 | 1.1 | 5 | 100 | 70 | 12 | -55～+150 | SOD-123FL
G15G | 400 | 1.5 | 45 | 1.5 | 1.1 | 5 | 100 | 70 | 12 | -55～+150 | SOD-123FL
G15J | 600 | 1.5 | 45 | 1.5 | 1.1 | 5 | 100 | 70 | 12 | -55～+150 | SOD-123FL
G15K | 800 | 1.5 | 45 | 1.5 | 1.1 | 5 | 100 | 70 | 12 | -55～+150 | SOD-123FL
G15M | 1000 | 1.5 | 45 | 1.5 | 1.1 | 5 | 100 | 70 | 12 | -55～+150 | SOD-123FL
M1F | 50 | 1.0 | 30 | 1 | 1.10 | 5 | 100 | 65 | 7 | -55～+150 | SMAF
M2F | 100 | 1.0 | 30 | 1 | 1.10 | 5 | 100 | 65 | 7 | -55～+150 | SMAF
M3F | 200 | 1.0 | 30 | 1 | 1.10 | 5 | 100 | 65 | 7 | -55～+150 | SMAF
M4F | 400 | 1.0 | 30 | 1 | 1.10 | 5 | 100 | 65 | 7 | -55～+150 | SMAF
M5F | 600 | 1.0 | 30 | 1 | 1.10 | 5 | 100 | 65 | 7 | -55～+150 | SMAF
M6F | 800 | 1.0 | 30 | 1 | 1.10 | 5 | 100 | 65 | 7 | -55～+150 | SMAF
M7F | 1000 | 1.0 | 30 | 1 | 1.10 | 5 | 100 | 65 | 7 | -55～+150 | SMAF
G1AFS | 50 | 1.0 | 30 | 1.0 | 1.1 | 5 | 100 | 65 | 8 | -55～+150 | SMAF
G1BFS | 100 | 1.0 | 30 | 1.0 | 1.1 | 5 | 100 | 65 | 8 | -55～+150 | SMAF
G1DFS | 200 | 1.0 | 30 | 1.0 | 1.1 | 5 | 100 | 65 | 8 | -55～+150 | SMAF
G1GFS | 400 | 1.0 | 30 | 1.0 | 1.1 | 5 | 100 | 65 | 8 | -55～+150 | SMAF
G1JFS | 600 | 1.0 | 30 | 1.0 | 1.1 | 5 | 100 | 65 | 8 | -55～+150 | SMAF
G1KFS | 800 | 1.0 | 30 | 1.0 | 1.1 | 5 | 100 | 65 | 8 | -55～+150 | SMAF
G1MFS | 1000 | 1.0 | 30 | 1.0 | 1.1 | 5 | 100 | 65 | 8 | -55～+150 | SMAF
G1AF | 50 | 1.0 | 30 | 1.0 | 1.1 | 5 | 100 | 65 | 9 | -55～+150 | SMAF
G1BF | 100 | 1.0 | 30 | 1.0 | 1.1 | 5 | 100 | 65 | 9 | -55～+150 | SMAF
G1DF | 200 | 1.0 | 30 | 1.0 | 1.1 | 5 | 100 | 65 | 9 | -55～+150 | SMAF
G1GF | 400 | 1.0 | 30 | 1.0 | 1.1 | 5 | 100 | 65 | 9 | -55～+150 | SMAF
G1JF | 600 | 1.0 | 30 | 1.0 | 1.1 | 5 | 100 | 65 | 9 | -55～+150 | SMAF
G1KF | 800 | 1.0 | 30 | 1.0 | 1.1 | 5 | 100 | 65 | 9 | -55～+150 | SMAF
G1MF | 1000 | 1.0 | 30 | 1.0 | 1.1 | 5 | 100 | 65 | 9 | -55～+150 | SMAF
G2AF | 50 | 2.0 | 50 | 2.0 | 1.1 | 5 | 100 | 65 | 15 | -55～+150 | SMAF
G2BF | 100 | 2.0 | 50 | 2.0 | 1.1 | 5 | 100 | 65 | 15 | -55～+150 | SMAF
G2DF | 200 | 2.0 | 50 | 2.0 | 1.1 | 5 | 100 | 65 | 15 | -55～+150 | SMAF
G2GF | 400 | 2.0 | 50 | 2.0 | 1.1 | 5 | 100 | 65 | 15 | -55～+150 | SMAF
G2JF | 600 | 2.0 | 50 | 2.0 | 1.1 | 5 | 100 | 65 | 15 | -55～+150 | SMAF
G2KF | 800 | 2.0 | 50 | 2.0 | 1.1 | 5 | 100 | 65 | 15 | -55～+150 | SMAF
G2MF | 1000 | 2.0 | 50 | 2.0 | 1.1 | 5 | 100 | 65 | 15 | -55～+150 | SMAF
G3AF | 50 | 3.0 | 80 | 3 | 1.10 | 5 | 100 | 65 | 20 | -55～+150 | SMAF
G3BF | 100 | 3.0 | 80 | 3 | 1.10 | 5 | 100 | 65 | 20 | -55～+150 | SMAF
G3DF | 200 | 3.0 | 80 | 3 | 1.10 | 5 | 100 | 65 | 20 | -55～+150 | SMAF
G3GF | 400 | 3.0 | 80 | 3 | 1.10 | 5 | 100 | 65 | 20 | -55～+150 | SMAF
G3JF | 600 | 3.0 | 80 | 3 | 1.10 | 5 | 100 | 65 | 20 | -55～+150 | SMAF
G3KF | 800 | 3.0 | 80 | 3 | 1.10 | 5 | 100 | 65 | 20 | -55～+150 | SMAF
G3MF | 1000 | 3.0 | 80 | 3 | 1.10 | 5 | 100 | 65 | 20 | -55～+150 | SMAF
M1 | 50 | 1.0 | 30 | 1 | 1.1 | 5 | 100 | 55 | 7 | -55～+150 | SMA
M2 | 100 | 1.0 | 30 | 1 | 1.1 | 5 | 100 | 55 | 7 | -55～+150 | SMA
M3 | 200 | 1.0 | 30 | 1 | 1.1 | 5 | 100 | 55 | 7 | -55～+150 | SMA
M4 | 400 | 1.0 | 30 | 1 | 1.1 | 5 | 100 | 55 | 7 | -55～+150 | SMA
M5 | 600 | 1.0 | 30 | 1 | 1.1 | 5 | 100 | 55 | 7 | -55～+150 | SMA
M6 | 800 | 1.0 | 30 | 1 | 1.1 | 5 | 100 | 55 | 7 | -55～+150 | SMA
M7 | 1000 | 1.0 | 30 | 1 | 1.1 | 5 | 100 | 55 | 7 | -55～+150 | SMA
GS1A | 50 | 1.0 | 30 | 1.0 | 1.1 | 5 | 100 | 70 | 9 | -55～+150 | SMA
GS1B | 100 | 1.0 | 30 | 1.0 | 1.1 | 5 | 100 | 70 | 9 | -55～+150 | SMA
GS1D | 200 | 1.0 | 30 | 1.0 | 1.1 | 5 | 100 | 70 | 9 | -55～+150 | SMA
GS1G | 400 | 1.0 | 30 | 1.0 | 1.1 | 5 | 100 | 70 | 9 | -55～+150 | SMA
GS1J | 600 | 1.0 | 30 | 1.0 | 1.1 | 5 | 100 | 70 | 9 | -55～+150 | SMA
GS1K | 800 | 1.0 | 30 | 1.0 | 1.1 | 5 | 100 | 70 | 9 | -55～+150 | SMA
GS1M | 1000 | 1.0 | 30 | 1.0 | 1.1 | 5 | 100 | 70 | 9 | -55～+150 | SMA
GS1AB | 50 | 1.0 | 30 | 1.0 | 1.15 | 5 | 100 | 75 | 9 | -55～+150 | SMB
GS1BB | 100 | 1.0 | 30 | 1.0 | 1.15 | 5 | 100 | 75 | 9 | -55～+150 | SMB
GS1DB | 200 | 1.0 | 30 | 1.0 | 1.15 | 5 | 100 | 75 | 9 | -55～+150 | SMB
GS1GB | 400 | 1.0 | 30 | 1.0 | 1.15 | 5 | 100 | 75 | 9 | -55～+150 | SMB
GS1JB | 600 | 1.0 | 30 | 1.0 | 1.15 | 5 | 100 | 75 | 9 | -55～+150 | SMB
GS1KB | 800 | 1.0 | 30 | 1.0 | 1.15 | 5 | 100 | 75 | 9 | -55～+150 | SMB
GS1MB | 1000 | 1.0 | 30 | 1.0 | 1.15 | 5 | 100 | 75 | 9 | -55～+150 | SMB
GS2AA | 50 | 2 | 50 | 2.0 | 1.15 | 5.0 | 100 | 65 | 12 | -55～+150 | SMA
GS2BA | 100 | 2 | 50 | 2.0 | 1.15 | 5.0 | 100 | 65 | 12 | -55～+150 | SMA
GS2DA | 200 | 2 | 50 | 2.0 | 1.15 | 5.0 | 100 | 65 | 12 | -55～+150 | SMA
GS2GA | 400 | 2 | 50 | 2.0 | 1.15 | 5.0 | 100 | 65 | 12 | -55～+150 | SMA
GS2JA | 600 | 2 | 50 | 2.0 | 1.15 | 5.0 | 100 | 65 | 12 | -55～+150 | SMA
GS2KA | 800 | 2 | 50 | 2.0 | 1.15 | 5.0 | 100 | 65 | 12 | -55～+150 | SMA
GS2MA | 1000 | 2 | 50 | 2.0 | 1.15 | 5.0 | 100 | 65 | 12 | -55～+150 | SMA
GS2A | 50 | 2.0 | 50 | 2 | 1.15 | 5.0 | 100 | 60 | 12 | -55～+150 | SMB
GS2B | 100 | 2.0 | 50 | 2 | 1.15 | 5.0 | 100 | 60 | 12 | -55～+150 | SMB
GS2D | 200 | 2.0 | 50 | 2 | 1.15 | 5.0 | 100 | 60 | 12 | -55～+150 | SMB
GS2G | 400 | 2.0 | 50 | 2 | 1.15 | 5.0 | 100 | 60 | 12 | -55～+150 | SMB
GS2J | 600 | 2.0 | 50 | 2 | 1.15 | 5.0 | 100 | 60 | 12 | -55～+150 | SMB
GS2K | 800 | 2.0 | 50 | 2 | 1.15 | 5.0 | 100 | 60 | 12 | -55～+150 | SMB
GS2M | 1000 | 2.0 | 50 | 2 | 1.15 | 5.0 | 100 | 60 | 12 | -55～+150 | SMB
GS3AB | 50 | 3.0 | 100 | 3 | 1.15 | 5 | 100 | 75 | 25 | -55～+150 | SMB
GS3BB | 100 | 3.0 | 100 | 3 | 1.15 | 5 | 100 | 75 | 25 | -55～+150 | SMB
GS3DB | 200 | 3.0 | 100 | 3 | 1.15 | 5 | 100 | 75 | 25 | -55～+150 | SMB
GS3GB | 400 | 3.0 | 100 | 3 | 1.15 | 5 | 100 | 75 | 25 | -55～+150 | SMB
GS3JB | 600 | 3.0 | 100 | 3 | 1.15 | 5 | 100 | 75 | 25 | -55～+150 | SMB
GS3KB | 800 | 3.0 | 100 | 3 | 1.15 | 5 | 100 | 75 | 25 | -55～+150 | SMB
GS3MB | 1000 | 3.0 | 100 | 3 | 1.15 | 5 | 100 | 75 | 25 | -55～+150 | SMB
GS3A | 50 | 3.0 | 100 | 3.0 | 1.1 | 5 | 50 | 48 | 25 | -55～+150 | SMC
GS3B | 100 | 3.0 | 100 | 3.0 | 1.1 | 5 | 50 | 48 | 25 | -55～+150 | SMC
GS3D | 200 | 3.0 | 100 | 3.0 | 1.1 | 5 | 50 | 48 | 25 | -55～+150 | SMC
GS3G | 400 | 3.0 | 100 | 3.0 | 1.1 | 5 | 50 | 48 | 25 | -55～+150 | SMC
GS3J | 600 | 3.0 | 100 | 3.0 | 1.1 | 5 | 50 | 48 | 25 | -55～+150 | SMC
GS3K | 800 | 3.0 | 100 | 3.0 | 1.1 | 5 | 50 | 48 | 25 | -55～+150 | SMC
GS3M | 1000 | 3.0 | 100 | 3.0 | 1.1 | 5 | 50 | 48 | 25 | -55～+150 | SMC
GS5A | 50 | 5.0 | 120 | 5.0 | 1.1 | 5 | 50 | 47 | 35 | -55～+150 | SMC
GS5B | 100 | 5.0 | 120 | 5.0 | 1.1 | 5 | 50 | 47 | 35 | -55～+150 | SMC
GS5D | 200 | 5.0 | 120 | 5.0 | 1.1 | 5 | 50 | 47 | 35 | -55～+150 | SMC
GS5G | 400 | 5.0 | 120 | 5.0 | 1.1 | 5 | 50 | 47 | 35 | -55～+150 | SMC
GS5J | 600 | 5.0 | 120 | 5.0 | 1.1 | 5 | 50 | 47 | 35 | -55～+150 | SMC
GS5K | 800 | 5.0 | 120 | 5.0 | 1.1 | 5 | 50 | 47 | 35 | -55～+150 | SMC
GS5M | 1000 | 5.0 | 120 | 5.0 | 1.1 | 5 | 50 | 47 | 35 | -55～+150 | SMC
GS8A | 50 | 8.0 | 200 | 8.0 | 1.1 | 5 | 50 | 45 | 60 | -55～+150 | SMC
GS8B | 100 | 8.0 | 200 | 8.0 | 1.1 | 5 | 50 | 45 | 60 | -55～+150 | SMC
GS8D | 200 | 8.0 | 200 | 8.0 | 1.1 | 5 | 50 | 45 | 60 | -55～+150 | SMC
GS8G | 400 | 8.0 | 200 | 8.0 | 1.1 | 5 | 50 | 45 | 60 | -55～+150 | SMC
GS8J | 600 | 8.0 | 200 | 8.0 | 1.1 | 5 | 50 | 45 | 60 | -55～+150 | SMC
GS8K | 800 | 8.0 | 200 | 8.0 | 1.1 | 5 | 50 | 45 | 60 | -55～+150 | SMC
GS8M | 1000 | 8.0 | 200 | 8.0 | 1.1 | 5 | 50 | 45 | 60 | -55～+150 | SMC

## 快恢复二极管
型号 TYPE NO. | 最大反向峰值电压 Max.Reverse Voltage | 最大正向电流Max.Aver. Rect.Current | 最大正向浪涌电流 Peak Fwd. Surge Current | 最大正向压降 Max.Fwd.Voltage @25℃&Rated lo |  | 最大反向漏电流 Maximum Reverse Current@Rated VRM&Tc |  | 最大反向恢复时间 Maximum Recovery Time | 典型热阻 Typical Thermal Resistance | 结电容 Typical Junction Capacit. | 工作结温Operation Temp.Range | 封装 Package
| VRM (V) | lo(A) | IFSM(A) | Rated lo(A) | VF(V) | @25℃IR(uA) | @100℃IR(uA) | Trr（ns） | RθJA(℃/W) | Cj(PF) | Tj（℃）
FR101G | 50 | 1.0 | 30 | 1.0 | 1.3 | 2.5 | 100 | 150 | 60 | 10 | -55～+150 | DO-41
FR102G | 100 | 1.0 | 30 | 1.0 | 1.3 | 2.5 | 100 | 150 | 60 | 10 | -55～+150 | DO-41
FR103G | 200 | 1.0 | 30 | 1.0 | 1.3 | 2.5 | 100 | 150 | 60 | 10 | -55～+150 | DO-41
FR104G | 400 | 1.0 | 30 | 1.0 | 1.3 | 2.5 | 100 | 150 | 60 | 10 | -55～+150 | DO-41
FR105G | 600 | 1.0 | 30 | 1.0 | 1.3 | 2.5 | 100 | 250 | 60 | 10 | -55～+150 | DO-41
FR106G | 800 | 1.0 | 30 | 1.0 | 1.3 | 2.5 | 100 | 500 | 60 | 10 | -55～+150 | DO-41
FR107G | 1000 | 1.0 | 30 | 1.0 | 1.3 | 2.5 | 100 | 500 | 60 | 10 | -55～+150 | DO-41
1N4933G | 50 | 1.0 | 30 | 1.0 | 1.2 | 2.5 | 100 | 150 | 60 | 10 | -55～+150 | DO-41
1N4934G | 100 | 1.0 | 30 | 1.0 | 1.2 | 2.5 | 100 | 150 | 60 | 10 | -55～+150 | DO-41
1N4935G | 200 | 1.0 | 30 | 1.0 | 1.2 | 2.5 | 100 | 150 | 60 | 10 | -55～+150 | DO-41
1N4936G | 400 | 1.0 | 30 | 1.0 | 1.2 | 2.5 | 100 | 150 | 60 | 10 | -55～+150 | DO-41
1N4937G | 600 | 1.0 | 30 | 1.0 | 1.2 | 2.5 | 100 | 150 | 60 | 10 | -55～+150 | DO-41
FR151G | 50 | 1.5 | 50 | 1.5 | 1.3 | 2.5 | 100 | 150 | 50 | 20 | -55～+150 | DO-15
FR152G | 100 | 1.5 | 50 | 1.5 | 1.3 | 2.5 | 100 | 150 | 50 | 20 | -55～+150 | DO-15
FR153G | 200 | 1.5 | 50 | 1.5 | 1.3 | 2.5 | 100 | 150 | 50 | 20 | -55～+150 | DO-15
FR154G | 400 | 1.5 | 50 | 1.5 | 1.3 | 2.5 | 100 | 150 | 50 | 20 | -55～+150 | DO-15
FR155G | 600 | 1.5 | 50 | 1.5 | 1.3 | 2.5 | 100 | 250 | 50 | 20 | -55～+150 | DO-15
FR156G | 800 | 1.5 | 50 | 1.5 | 1.3 | 2.5 | 100 | 500 | 50 | 20 | -55～+150 | DO-15
FR157G | 1000 | 1.5 | 50 | 1.5 | 1.3 | 2.5 | 100 | 500 | 50 | 20 | -55～+150 | DO-15
FR201G | 50 | 2.0 | 60 | 2.0 | 1.3 | 2.5 | 100 | 150 | 50 | 20 | -55～+150 | DO-15
FR202G | 100 | 2.0 | 60 | 2.0 | 1.3 | 2.5 | 100 | 150 | 50 | 20 | -55～+150 | DO-15
FR203G | 200 | 2.0 | 60 | 2.0 | 1.3 | 2.5 | 100 | 150 | 50 | 20 | -55～+150 | DO-15
FR204G | 400 | 2.0 | 60 | 2.0 | 1.3 | 2.5 | 100 | 150 | 50 | 20 | -55～+150 | DO-15
FR205G | 600 | 2.0 | 60 | 2.0 | 1.3 | 2.5 | 100 | 250 | 50 | 20 | -55～+150 | DO-15
FR206G | 800 | 2.0 | 60 | 2.0 | 1.3 | 2.5 | 100 | 500 | 50 | 20 | -55～+150 | DO-15
FR207G | 1000 | 2.0 | 60 | 2.0 | 1.3 | 2.5 | 100 | 500 | 50 | 20 | -55～+150 | DO-15
FR301G | 50 | 3.0 | 125 | 3.0 | 1.3 | 2.5 | 100 | 150 | 30 | 35 | -55～+150 | DO-201AD
FR302G | 100 | 3.0 | 125 | 3.0 | 1.3 | 2.5 | 100 | 150 | 30 | 35 | -55～+150 | DO-201AD
FR303G | 200 | 3.0 | 125 | 3.0 | 1.3 | 2.5 | 100 | 150 | 30 | 35 | -55～+150 | DO-201AD
FR304G | 400 | 3.0 | 125 | 3.0 | 1.3 | 2.5 | 100 | 150 | 30 | 35 | -55～+150 | DO-201AD
FR305G | 600 | 3.0 | 125 | 3.0 | 1.3 | 2.5 | 100 | 250 | 30 | 35 | -55～+150 | DO-201AD
FR306G | 800 | 3.0 | 125 | 3.0 | 1.3 | 2.5 | 100 | 500 | 30 | 35 | -55～+150 | DO-201AD
FR307G | 1000 | 3.0 | 125 | 3.0 | 1.3 | 2.5 | 100 | 500 | 30 | 35 | -55～+150 | DO-201AD
FR601G | 50 | 6.0 | 200 | 6.0 | 1.3 | 2.5 | 100 | 150 | 15 | 50 | -55～+150 | R-6
FR602G | 100 | 6.0 | 200 | 6.0 | 1.3 | 2.5 | 100 | 150 | 15 | 50 | -55～+150 | R-6
FR603G | 200 | 6.0 | 200 | 6.0 | 1.3 | 2.5 | 100 | 150 | 15 | 50 | -55～+150 | R-6
FR604G | 400 | 6.0 | 200 | 6.0 | 1.3 | 2.5 | 100 | 150 | 15 | 50 | -55～+150 | R-6
FR605G | 600 | 6.0 | 200 | 6.0 | 1.3 | 2.5 | 100 | 250 | 15 | 50 | -55～+150 | R-6
FR606G | 800 | 6.0 | 200 | 6.0 | 1.3 | 2.5 | 100 | 500 | 15 | 50 | -55～+150 | R-6
FR607G | 1000 | 6.0 | 200 | 6.0 | 1.3 | 2.5 | 100 | 500 | 15 | 50 | -55～+150 | R-6
型号 TYPE NO. | 最大反向峰值电压 Max.Reverse Voltage | 最大正向电流Max.Aver. Rect.Current | 最大正向浪涌电流 Peak Fwd. Surge Current | 最大正向压降 Max.Fwd.Voltage @25℃&Rated lo |  | 最大反向漏电流 Maximum Reverse Current@Rated VRM&Tc |  | 最大反向恢复时间 Maximum Recovery Time | 典型热阻 Typical Thermal Resistance | 结电容 Typical Junction Capacit. | 工作结温Operation Temp.Range | 封装 Package
| VRM (V) | lo(A) | IFSM(A) | Rated lo(A) | VF(V) | @25℃IR(uA) | @125℃IR(uA) | Trr（ns） | RθJA(℃/W) | Cj(PF) | Tj（℃）
F1A | 50 | 1.0 | 30 | 1.0 | 1.3 | 5.0 | 100 | 150 | 68 | 11 | -55～+150 | SOD-123FL
F1B | 100 | 1.0 | 30 | 1.0 | 1.3 | 5.0 | 100 | 150 | 68 | 11 | -55～+150 | SOD-123FL
F1D | 200 | 1.0 | 30 | 1.0 | 1.3 | 5.0 | 100 | 150 | 68 | 11 | -55～+150 | SOD-123FL
F1G | 400 | 1.0 | 30 | 1.0 | 1.3 | 5.0 | 100 | 150 | 68 | 11 | -55～+150 | SOD-123FL
F1J | 600 | 1.0 | 30 | 1.0 | 1.3 | 5.0 | 100 | 250 | 68 | 6 | -55～+150 | SOD-123FL
F1K | 800 | 1.0 | 30 | 1.0 | 1.3 | 5.0 | 100 | 500 | 68 | 6 | -55～+150 | SOD-123FL
F1M | 1000 | 1.0 | 30 | 1.0 | 1.3 | 5.0 | 100 | 500 | 68 | 6 | -55～+150 | SOD-123FL
F15A | 50 | 1.5 | 45 | 1.5 | 1.3 | 5.0 | 100 | 150 | 70 | 16 | -55～+150 | SOD-123FL
F15B | 100 | 1.5 | 45 | 1.5 | 1.3 | 5.0 | 100 | 150 | 70 | 16 | -55～+150 | SOD-123FL
F15D | 200 | 1.5 | 45 | 1.5 | 1.3 | 5.0 | 100 | 150 | 70 | 16 | -55～+150 | SOD-123FL
F15G | 400 | 1.5 | 45 | 1.5 | 1.3 | 5.0 | 100 | 150 | 70 | 16 | -55～+150 | SOD-123FL
F15J | 600 | 1.5 | 45 | 1.5 | 1.3 | 5.0 | 100 | 250 | 70 | 11 | -55～+150 | SOD-123FL
F15K | 800 | 1.5 | 45 | 1.5 | 1.3 | 5.0 | 100 | 500 | 70 | 11 | -55～+150 | SOD-123FL
F15M | 1000 | 1.5 | 45 | 1.5 | 1.3 | 5.0 | 100 | 500 | 70 | 11 | -55～+150 | SOD-123FL
F1AFS | 50 | 1.0 | 30 | 1.0 | 1.3 | 5.0 | 100 | 150 | 65 | 11 | -55～+150 | SMAF
F1BFS | 100 | 1.0 | 30 | 1.0 | 1.3 | 5.0 | 100 | 150 | 65 | 11 | -55～+150 | SMAF
F1DFS | 200 | 1.0 | 30 | 1.0 | 1.3 | 5.0 | 100 | 150 | 65 | 11 | -55～+150 | SMAF
F1GFS | 400 | 1.0 | 30 | 1.0 | 1.3 | 5.0 | 100 | 150 | 65 | 11 | -55～+150 | SMAF
F1JFS | 600 | 1.0 | 30 | 1.0 | 1.3 | 5.0 | 100 | 250 | 65 | 6 | -55～+150 | SMAF
F1KFS | 800 | 1.0 | 30 | 1.0 | 1.3 | 5.0 | 100 | 500 | 65 | 6 | -55～+150 | SMAF
F1MFS | 1000 | 1.0 | 30 | 1.0 | 1.3 | 5.0 | 100 | 500 | 65 | 6 | -55～+150 | SMAF
F1AF | 50 | 1.0 | 30 | 1.0 | 1.3 | 5.0 | 100 | 150 | 70 | 12 | -55～+150 | SMAF
F1BF | 100 | 1.0 | 30 | 1.0 | 1.3 | 5.0 | 100 | 150 | 70 | 12 | -55～+150 | SMAF
F1DF | 200 | 1.0 | 30 | 1.0 | 1.3 | 5.0 | 100 | 150 | 70 | 12 | -55～+150 | SMAF
F1GF | 400 | 1.0 | 30 | 1.0 | 1.3 | 5.0 | 100 | 150 | 70 | 12 | -55～+150 | SMAF
F1JF | 600 | 1.0 | 30 | 1.0 | 1.3 | 5.0 | 100 | 250 | 70 | 7 | -55～+150 | SMAF
F1KF | 800 | 1.0 | 30 | 1.0 | 1.3 | 5.0 | 100 | 500 | 70 | 7 | -55～+150 | SMAF
F1MF | 1000 | 1.0 | 30 | 1.0 | 1.3 | 5.0 | 100 | 500 | 70 | 7 | -55～+150 | SMAF
F2AF | 50 | 2.0 | 50 | 2.0 | 1.3 | 5.0 | 100 | 150 | 65 | 18 | -55～+150 | SMAF
F2BF | 100 | 2.0 | 50 | 2.0 | 1.3 | 5.0 | 100 | 150 | 65 | 18 | -55～+150 | SMAF
F2DF | 200 | 2.0 | 50 | 2.0 | 1.3 | 5.0 | 100 | 150 | 65 | 18 | -55～+150 | SMAF
F2GF | 400 | 2.0 | 50 | 2.0 | 1.3 | 5.0 | 100 | 150 | 65 | 18 | -55～+150 | SMAF
F2JF | 600 | 2.0 | 50 | 2.0 | 1.3 | 5.0 | 100 | 250 | 65 | 11 | -55～+150 | SMAF
F2KF | 800 | 2.0 | 50 | 2.0 | 1.3 | 5.0 | 100 | 500 | 65 | 11 | -55～+150 | SMAF
F2MF | 1000 | 2.0 | 50 | 2.0 | 1.3 | 5.0 | 100 | 500 | 65 | 11 | -55～+150 | SMAF
F3AF | 50 | 3.0 | 80 | 3.0 | 1.3 | 5.0 | 100 | 150 | 65 | 30 | -55～+150 | SMAF
F3BF | 100 | 3.0 | 80 | 3.0 | 1.3 | 5.0 | 100 | 150 | 65 | 30 | -55～+150 | SMAF
F3DF | 200 | 3.0 | 80 | 3.0 | 1.3 | 5.0 | 100 | 150 | 65 | 30 | -55～+150 | SMAF
F3GF | 400 | 3.0 | 80 | 3.0 | 1.3 | 5.0 | 100 | 150 | 65 | 30 | -55～+150 | SMAF
F3JF | 600 | 3.0 | 80 | 3.0 | 1.3 | 5.0 | 100 | 250 | 65 | 30 | -55～+150 | SMAF
F3KF | 800 | 3.0 | 80 | 3.0 | 1.3 | 5.0 | 100 | 500 | 65 | 30 | -55～+150 | SMAF
F3MF | 1000 | 3.0 | 80 | 3.0 | 1.3 | 5.0 | 100 | 500 | 65 | 30 | -55～+150 | SMAF
GR1A | 50 | 1.0 | 30 | 1.0 | 1.3 | 5.0 | 100 | 150 | 75 | 12 | -55～+150 | SMA
GR1B | 100 | 1.0 | 30 | 1.0 | 1.3 | 5.0 | 100 | 150 | 75 | 12 | -55～+150 | SMA
GR1D | 200 | 1.0 | 30 | 1.0 | 1.3 | 5.0 | 100 | 150 | 75 | 12 | -55～+150 | SMA
GR1G | 400 | 1.0 | 30 | 1.0 | 1.3 | 5.0 | 100 | 150 | 75 | 12 | -55～+150 | SMA
GR1J | 600 | 1.0 | 30 | 1.0 | 1.3 | 5.0 | 100 | 250 | 75 | 7 | -55～+150 | SMA
GR1K | 800 | 1.0 | 30 | 1.0 | 1.3 | 5.0 | 100 | 500 | 75 | 7 | -55～+150 | SMA
GR1M | 1000 | 1.0 | 30 | 1.0 | 1.3 | 5.0 | 100 | 500 | 75 | 7 | -55～+150 | SMA
GR1AB | 50 | 1.0 | 30 | 1.0 | 1.3 | 5.0 | 100 | 150 | 75 | 12 | -55～+150 | SMB
GR1BB | 100 | 1.0 | 30 | 1.0 | 1.3 | 5.0 | 100 | 150 | 75 | 12 | -55～+150 | SMB
GR1DB | 200 | 1.0 | 30 | 1.0 | 1.3 | 5.0 | 100 | 150 | 75 | 12 | -55～+150 | SMB
GR1GB | 400 | 1.0 | 30 | 1.0 | 1.3 | 5.0 | 100 | 150 | 75 | 12 | -55～+150 | SMB
GR1JB | 600 | 1.0 | 30 | 1.0 | 1.3 | 5.0 | 100 | 250 | 75 | 7 | -55～+150 | SMB
GR1KB | 800 | 1.0 | 30 | 1.0 | 1.3 | 5.0 | 100 | 500 | 75 | 7 | -55～+150 | SMB
GR1MB | 1000 | 1.0 | 30 | 1.0 | 1.3 | 5.0 | 100 | 500 | 75 | 7 | -55～+150 | SMB
GR2AA | 50 | 2.0 | 50 | 2.0 | 1.3 | 5.0 | 100 | 150 | 55 | 18 | -55～+150 | SMA
GR2BA | 100 | 2.0 | 50 | 2.0 | 1.3 | 5.0 | 100 | 150 | 55 | 18 | -55～+150 | SMA
GR2DA | 200 | 2.0 | 50 | 2.0 | 1.3 | 5.0 | 100 | 150 | 55 | 18 | -55～+150 | SMA
GR2GA | 400 | 2.0 | 50 | 2.0 | 1.3 | 5.0 | 100 | 150 | 55 | 18 | -55～+150 | SMA
GR2JA | 600 | 2.0 | 50 | 2.0 | 1.3 | 5.0 | 100 | 250 | 55 | 11 | -55～+150 | SMA
GR2KA | 800 | 2.0 | 50 | 2.0 | 1.3 | 5.0 | 100 | 500 | 55 | 11 | -55～+150 | SMA
GR2MA | 1000 | 2.0 | 50 | 2.0 | 1.3 | 5.0 | 100 | 500 | 55 | 11 | -55～+150 | SMA
GR2A | 50 | 2.0 | 50 | 2.0 | 1.3 | 5.0 | 100 | 150 | 75 | 18 | -55～+150 | SMB
GR2B | 100 | 2.0 | 50 | 2.0 | 1.3 | 5.0 | 100 | 150 | 75 | 18 | -55～+150 | SMB
GR2D | 200 | 2.0 | 50 | 2.0 | 1.3 | 5.0 | 100 | 150 | 75 | 18 | -55～+150 | SMB
GR2G | 400 | 2.0 | 50 | 2.0 | 1.3 | 5.0 | 100 | 150 | 75 | 18 | -55～+150 | SMB
GR2J | 600 | 2.0 | 50 | 2.0 | 1.3 | 5.0 | 100 | 250 | 75 | 11 | -55～+150 | SMB
GR2K | 800 | 2.0 | 50 | 2.0 | 1.3 | 5.0 | 100 | 500 | 75 | 11 | -55～+150 | SMB
GR2M | 1000 | 2.0 | 50 | 2.0 | 1.3 | 5.0 | 100 | 500 | 75 | 11 | -55～+150 | SMB
GR3AB | 50 | 3.0 | 100 | 3.0 | 1.3 | 5.0 | 100 | 150 | 75 | 36 | -55～+150 | SMB
GR3BB | 100 | 3.0 | 100 | 3.0 | 1.3 | 5.0 | 100 | 150 | 75 | 36 | -55～+150 | SMB
GR3DB | 200 | 3.0 | 100 | 3.0 | 1.3 | 5.0 | 100 | 150 | 75 | 36 | -55～+150 | SMB
GR3GB | 400 | 3.0 | 100 | 3.0 | 1.3 | 5.0 | 100 | 150 | 75 | 36 | -55～+150 | SMB
GR3JB | 600 | 3.0 | 100 | 3.0 | 1.3 | 5.0 | 100 | 250 | 75 | 28 | -55～+150 | SMB
GR3KB | 800 | 3.0 | 100 | 3.0 | 1.3 | 5.0 | 100 | 500 | 75 | 28 | -55～+150 | SMB
GR3MB | 1000 | 3.0 | 100 | 3.0 | 1.3 | 5.0 | 100 | 500 | 75 | 28 | -55～+150 | SMB
GR3A | 50 | 3.0 | 100 | 3.0 | 1.3 | 5.0 | 100 | 150 | 48 | 36 | -55～+150 | SMC
GR3B | 100 | 3.0 | 100 | 3.0 | 1.3 | 5.0 | 100 | 150 | 48 | 36 | -55～+150 | SMC
GR3D | 200 | 3.0 | 100 | 3.0 | 1.3 | 5.0 | 100 | 150 | 48 | 36 | -55～+150 | SMC
GR3G | 400 | 3.0 | 100 | 3.0 | 1.3 | 5.0 | 100 | 150 | 48 | 36 | -55～+150 | SMC
GR3J | 600 | 3.0 | 100 | 3.0 | 1.3 | 5.0 | 100 | 250 | 48 | 28 | -55～+150 | SMC
GR3K | 800 | 3.0 | 100 | 3.0 | 1.3 | 5.0 | 100 | 500 | 48 | 28 | -55～+150 | SMC
GR3M | 1000 | 3.0 | 100 | 3.0 | 1.3 | 5.0 | 100 | 500 | 48 | 28 | -55～+150 | SMC
GR5A | 50 | 5.0 | 120 | 5.0 | 1.3 | 5.0 | 100 | 150 | 47 | 40 | -55～+150 | SMC
GR5B | 100 | 5.0 | 120 | 5.0 | 1.3 | 5.0 | 100 | 150 | 47 | 40 | -55～+150 | SMC
GR5D | 200 | 5.0 | 120 | 5.0 | 1.3 | 5.0 | 100 | 150 | 47 | 40 | -55～+150 | SMC
GR5G | 400 | 5.0 | 120 | 5.0 | 1.3 | 5.0 | 100 | 150 | 47 | 40 | -55～+150 | SMC
GR5J | 600 | 5.0 | 120 | 5.0 | 1.3 | 5.0 | 100 | 250 | 47 | 40 | -55～+150 | SMC
GR5K | 800 | 5.0 | 120 | 5.0 | 1.3 | 5.0 | 100 | 500 | 47 | 40 | -55～+150 | SMC
GR5M | 1000 | 5.0 | 120 | 5.0 | 1.3 | 5.0 | 100 | 500 | 47 | 40 | -55～+150 | SMC

## 超高效整流二极管
型号 TYPE NO. | 最大反向峰值电压Max.Reverse Voltage | 最大正向电流Max.Aver. Rect.Current | 最大正向浪涌电流 Peak Fwd. Surge Current | 最大正向压降 Max.Fwd.Voltage @25℃&Rated lo |  | 最大反向漏电流 Maximum Reverse Current@Rated VRM&Tc |  | 最大反向恢复时间 Maximum Recovery Time | 典型热阻 Typical Thermal Resistance | 结电容 Typical Junction Capacit. | 工作结温Operation Temp.Range | 封装 Package
| VRM (V) | lo(A) | IFSM(A) | Rated lo(A) | VF(V) | @25℃IR(uA) | @100℃IR(uA) | Trr（ns） | RθJA(℃/W) | Cj(PF) | Tj（℃）
HER101G | 50 | 1.0 | 30 | 1.0 | 1.0 | 2.5 | 150 | 50 | 60 | 20 | -55～+150 | DO-41
HER102G | 100 | 1.0 | 30 | 1.0 | 1.0 | 2.5 | 150 | 50 | 60 | 20 | -55～+150 | DO-41
HER103G | 200 | 1.0 | 30 | 1.0 | 1.0 | 2.5 | 150 | 50 | 60 | 20 | -55～+150 | DO-41
HER104G | 300 | 1.0 | 30 | 1.0 | 1.3 | 2.5 | 150 | 50 | 60 | 20 | -55～+150 | DO-41
HER105G | 400 | 1.0 | 30 | 1.0 | 1.3 | 2.5 | 150 | 50 | 60 | 20 | -55～+150 | DO-41
HER106G | 600 | 1.0 | 30 | 1.0 | 1.7 | 2.5 | 150 | 75 | 60 | 10 | -55～+150 | DO-41
HER107G | 800 | 1.0 | 30 | 1.0 | 1.7 | 2.5 | 150 | 75 | 60 | 10 | -55～+150 | DO-41
HER108G | 1000 | 1.0 | 30 | 1.0 | 1.7 | 2.5 | 150 | 75 | 60 | 10 | -55～+150 | DO-41
HER151G | 50 | 1.5 | 60 | 1.5 | 1.0 | 2.5 | 150 | 50 | 40 | 25 | -55～+150 | DO-15
HER152G | 100 | 1.5 | 60 | 1.5 | 1.0 | 2.5 | 150 | 50 | 40 | 25 | -55～+150 | DO-15
HER153G | 200 | 1.5 | 60 | 1.5 | 1.0 | 2.5 | 150 | 50 | 40 | 25 | -55～+150 | DO-15
HER154G | 300 | 1.5 | 60 | 1.5 | 1.3 | 2.5 | 150 | 50 | 40 | 25 | -55～+150 | DO-15
HER155G | 400 | 1.5 | 60 | 1.5 | 1.3 | 2.5 | 150 | 50 | 40 | 25 | -55～+150 | DO-15
HER156G | 600 | 1.5 | 60 | 1.5 | 1.7 | 2.5 | 150 | 75 | 40 | 15 | -55～+150 | DO-15
HER157G | 800 | 1.5 | 60 | 1.5 | 1.7 | 2.5 | 150 | 75 | 40 | 15 | -55～+150 | DO-15
HER158G | 1000 | 1.5 | 60 | 1.5 | 1.7 | 2.5 | 150 | 75 | 40 | 15 | -55～+150 | DO-15
HER201G | 50 | 2.0 | 60 | 2.0 | 1.0 | 2.5 | 150 | 50 | 40 | 25 | -55～+150 | DO-15
HER202G | 100 | 2.0 | 60 | 2.0 | 1.0 | 2.5 | 150 | 50 | 40 | 25 | -55～+150 | DO-15
HER203G | 200 | 2.0 | 60 | 2.0 | 1.0 | 2.5 | 150 | 50 | 40 | 25 | -55～+150 | DO-15
HER204G | 300 | 2.0 | 60 | 2.0 | 1.3 | 2.5 | 150 | 50 | 40 | 25 | -55～+150 | DO-15
HER205G | 400 | 2.0 | 60 | 2.0 | 1.3 | 2.5 | 150 | 50 | 40 | 25 | -55～+150 | DO-15
HER206G | 600 | 2.0 | 60 | 2.0 | 1.7 | 2.5 | 150 | 75 | 40 | 15 | -55～+150 | DO-15
HER207G | 800 | 2.0 | 60 | 2.0 | 1.7 | 2.5 | 150 | 75 | 40 | 15 | -55～+150 | DO-15
HER208G | 1000 | 2.0 | 60 | 2.0 | 1.7 | 2.5 | 150 | 75 | 40 | 15 | -55～+150 | DO-15
HER301G | 50 | 3.0 | 125 | 3.0 | 1.0 | 2.5 | 150 | 50 | 30 | 70 | -55～+150 | DO-201AD
HER302G | 100 | 3.0 | 125 | 3.0 | 1.0 | 2.5 | 150 | 50 | 30 | 70 | -55～+150 | DO-201AD
HER303G | 200 | 3.0 | 125 | 3.0 | 1.0 | 2.5 | 150 | 50 | 30 | 70 | -55～+150 | DO-201AD
HER304G | 300 | 3.0 | 125 | 3.0 | 1.3 | 2.5 | 150 | 50 | 30 | 70 | -55～+150 | DO-201AD
HER305G | 400 | 3.0 | 125 | 3.0 | 1.3 | 2.5 | 150 | 50 | 30 | 70 | -55～+150 | DO-201AD
HER306G | 600 | 3.0 | 125 | 3.0 | 1.7 | 2.5 | 150 | 75 | 30 | 40 | -55～+150 | DO-201AD
HER307G | 800 | 3.0 | 125 | 3.0 | 1.7 | 2.5 | 150 | 75 | 30 | 40 | -55～+150 | DO-201AD
HER308G | 1000 | 3.0 | 125 | 3.0 | 1.7 | 2.5 | 150 | 75 | 30 | 40 | -55～+150 | DO-201AD
HER501G | 50 | 5.0 | 150 | 5.0 | 1.0 | 2.5 | 150 | 50 | 20 | 85 | -55～+150 | DO-201AD
HER502G | 100 | 5.0 | 150 | 5.0 | 1.0 | 2.5 | 150 | 50 | 20 | 85 | -55～+150 | DO-201AD
HER503G | 200 | 5.0 | 150 | 5.0 | 1.0 | 2.5 | 150 | 50 | 20 | 85 | -55～+150 | DO-201AD
HER504G | 300 | 5.0 | 150 | 5.0 | 1.3 | 2.5 | 150 | 50 | 20 | 85 | -55～+150 | DO-201AD
HER505G | 400 | 5.0 | 150 | 5.0 | 1.3 | 2.5 | 150 | 50 | 20 | 85 | -55～+150 | DO-201AD
HER506G | 600 | 5.0 | 150 | 5.0 | 1.7 | 2.5 | 150 | 75 | 20 | 60 | -55～+150 | DO-201AD
HER507G | 800 | 5.0 | 150 | 5.0 | 1.7 | 2.5 | 150 | 75 | 20 | 60 | -55～+150 | DO-201AD
HER508G | 1000 | 5.0 | 150 | 5.0 | 1.7 | 2.5 | 150 | 75 | 20 | 60 | -55～+150 | DO-201AD
HER601G | 50 | 6.0 | 200 | 6.0 | 1.0 | 2.5 | 150 | 50 | 15 | 100 | -55～+150 | R-6
HER602G | 100 | 6.0 | 200 | 6.0 | 1.0 | 2.5 | 150 | 50 | 15 | 100 | -55～+150 | R-6
HER603G | 200 | 6.0 | 200 | 6.0 | 1.0 | 2.5 | 150 | 50 | 15 | 100 | -55～+150 | R-6
HER604G | 300 | 6.0 | 200 | 6.0 | 1.3 | 2.5 | 150 | 50 | 15 | 100 | -55～+150 | R-6
HER605G | 400 | 6.0 | 200 | 6.0 | 1.3 | 2.5 | 150 | 50 | 15 | 100 | -55～+150 | R-6
HER606G | 600 | 6.0 | 200 | 6.0 | 1.7 | 2.5 | 150 | 75 | 15 | 65 | -55～+150 | R-6
HER607G | 800 | 6.0 | 200 | 6.0 | 1.7 | 2.5 | 150 | 75 | 15 | 65 | -55～+150 | R-6
HER608G | 1000 | 6.0 | 200 | 6.0 | 1.7 | 2.5 | 150 | 75 | 15 | 65 | -55～+150 | R-6
型号 TYPE NO. | 最大反向峰值电压Max.Reverse Voltage | 最大正向电流Max.Aver. Rect.Current | 最大正向浪涌电流 Peak Fwd. Surge Current | 最大正向压降 Max.Fwd.Voltage @25℃&Rated lo |  | 最大反向漏电流 Maximum Reverse Current@Rated VRM&Tc |  | 最大反向恢复时间 Maximum Recovery Time | 典型热阻 Typical Thermal Resistance | 结电容 Typical Junction Capacit. | 工作结温Operation Temp.Range | 封装 Package
| VRM (V) | lo(A) | IFSM(A) | Rated lo(A) | VF(V) | @25℃IR(uA) | @125℃IR(uA) | Trr（ns） | RθJA(℃/W) | Cj(PF) | Tj（℃）
H1A | 50 | 1.0 | 30 | 1.0 | 1.0 | 5.0 | 100 | 50 | 70 | 16 | -55～+150 | SOD-123FL
H1B | 100 | 1.0 | 30 | 1.0 | 1.0 | 5.0 | 100 | 50 | 70 | 16 | -55～+150 | SOD-123FL
H1D | 200 | 1.0 | 30 | 1.0 | 1.0 | 5.0 | 100 | 50 | 70 | 16 | -55～+150 | SOD-123FL
H1G | 400 | 1.0 | 30 | 1.0 | 1.3 | 5.0 | 100 | 50 | 70 | 10 | -55～+150 | SOD-123FL
H1J | 600 | 1.0 | 30 | 1.0 | 1.7 | 5.0 | 100 | 75 | 70 | 8 | -55～+150 | SOD-123FL
H1K | 800 | 1.0 | 30 | 1.0 | 1.7 | 5.0 | 100 | 75 | 70 | 8 | -55～+150 | SOD-123FL
H1M | 1000 | 1.0 | 30 | 1.0 | 1.7 | 5.0 | 100 | 75 | 70 | 8 | -55～+150 | SOD-123FL
H1AFS | 50 | 1.0 | 30 | 1.0 | 1.0 | 5.0 | 100 | 50 | 75 | 16 | -55～+150 | SMAF
H1BFS | 100 | 1.0 | 30 | 1.0 | 1.0 | 5.0 | 100 | 50 | 75 | 16 | -55～+150 | SMAF
H1DFS | 200 | 1.0 | 30 | 1.0 | 1.0 | 5.0 | 100 | 50 | 75 | 16 | -55～+150 | SMAF
H1GFS | 400 | 1.0 | 30 | 1.0 | 1.3 | 5.0 | 100 | 50 | 75 | 10 | -55～+150 | SMAF
H1JFS | 600 | 1.0 | 30 | 1.0 | 1.7 | 5.0 | 100 | 75 | 75 | 8 | -55～+150 | SMAF
H1KFS | 800 | 1.0 | 30 | 1.0 | 1.7 | 5.0 | 100 | 75 | 75 | 8 | -55～+150 | SMAF
H1MFS | 1000 | 1.0 | 30 | 1.0 | 1.7 | 5.0 | 100 | 75 | 75 | 8 | -55～+150 | SMAF
H1AF | 50 | 1.0 | 30 | 1.0 | 1.0 | 5.0 | 100 | 50 | 75 | 16 | -55～+150 | SMAF
H1BF | 100 | 1.0 | 30 | 1.0 | 1.0 | 5.0 | 100 | 50 | 75 | 16 | -55～+150 | SMAF
H1DF | 200 | 1.0 | 30 | 1.0 | 1.0 | 5.0 | 100 | 50 | 75 | 16 | -55～+150 | SMAF
H1GF | 400 | 1.0 | 30 | 1.0 | 1.3 | 5.0 | 100 | 50 | 75 | 10 | -55～+150 | SMAF
H1JF | 600 | 1.0 | 30 | 1.0 | 1.7 | 5.0 | 100 | 75 | 75 | 8 | -55～+150 | SMAF
H1KF | 800 | 1.0 | 30 | 1.0 | 1.7 | 5.0 | 100 | 75 | 75 | 8 | -55～+150 | SMAF
H1MF | 1000 | 1.0 | 30 | 1.0 | 1.7 | 5.0 | 100 | 75 | 75 | 8 | -55～+150 | SMAF
H2AF | 50 | 2.0 | 50 | 2.0 | 1.0 | 5.0 | 100 | 50 | 75 | 30 | -55～+150 | SMAF
H2BF | 100 | 2.0 | 50 | 2.0 | 1.0 | 5.0 | 100 | 50 | 75 | 30 | -55～+150 | SMAF
H2DF | 200 | 2.0 | 50 | 2.0 | 1.0 | 5.0 | 100 | 50 | 75 | 30 | -55～+150 | SMAF
H2GF | 400 | 2.0 | 50 | 2.0 | 1.3 | 5.0 | 100 | 50 | 75 | 20 | -55～+150 | SMAF
H2JF | 600 | 2.0 | 50 | 2.0 | 1.7 | 5.0 | 100 | 75 | 75 | 15 | -55～+150 | SMAF
H2KF | 800 | 2.0 | 50 | 2.0 | 1.7 | 5.0 | 100 | 75 | 75 | 15 | -55～+150 | SMAF
H2MF | 1000 | 2.0 | 50 | 2.0 | 1.7 | 5.0 | 100 | 75 | 75 | 15 | -55～+150 | SMAF
HS1A | 50 | 1.0 | 30 | 1.0 | 1.0 | 5.0 | 100 | 50 | 75 | 16 | -55～+150 | SMA
HS1B | 100 | 1.0 | 30 | 1.0 | 1.0 | 5.0 | 100 | 50 | 75 | 16 | -55～+150 | SMA
HS1D | 200 | 1.0 | 30 | 1.0 | 1.0 | 5.0 | 100 | 50 | 75 | 16 | -55～+150 | SMA
HS1G | 400 | 1.0 | 30 | 1.0 | 1.3 | 5.0 | 100 | 50 | 75 | 10 | -55～+150 | SMA
HS1J | 600 | 1.0 | 30 | 1.0 | 1.7 | 5.0 | 100 | 75 | 75 | 8 | -55～+150 | SMA
HS1K | 800 | 1.0 | 30 | 1.0 | 1.7 | 5.0 | 100 | 75 | 75 | 8 | -55～+150 | SMA
HS1M | 1000 | 1.0 | 30 | 1.0 | 1.7 | 5.0 | 100 | 75 | 75 | 8 | -55～+150 | SMA
HS1AB | 50 | 1.0 | 30 | 1.0 | 1.0 | 5.0 | 100 | 50 | 75 | 16 | -55～+150 | SMB
HS1BB | 100 | 1.0 | 30 | 1.0 | 1.0 | 5.0 | 100 | 50 | 75 | 16 | -55～+150 | SMB
HS1DB | 200 | 1.0 | 30 | 1.0 | 1.0 | 5.0 | 100 | 50 | 75 | 16 | -55～+150 | SMB
HS1GB | 400 | 1.0 | 30 | 1.0 | 1.3 | 5.0 | 100 | 50 | 75 | 10 | -55～+150 | SMB
HS1JB | 600 | 1.0 | 30 | 1.0 | 1.7 | 5.0 | 100 | 75 | 75 | 8 | -55～+150 | SMB
HS1KB | 800 | 1.0 | 30 | 1.0 | 1.7 | 5.0 | 100 | 75 | 75 | 8 | -55～+150 | SMB
HS1MB | 1000 | 1.0 | 30 | 1.0 | 1.7 | 5.0 | 100 | 75 | 75 | 8 | -55～+150 | SMB
HS2AA | 50 | 2.0 | 50 | 2.0 | 1.0 | 5.0 | 100 | 50 | 75 | 30 | -55～+150 | SMA
HS2BA | 100 | 2.0 | 50 | 2.0 | 1.0 | 5.0 | 100 | 50 | 75 | 30 | -55～+150 | SMA
HS2DA | 200 | 2.0 | 50 | 2.0 | 1.0 | 5.0 | 100 | 50 | 75 | 30 | -55～+150 | SMA
HS2GA | 400 | 2.0 | 50 | 2.0 | 1.3 | 5.0 | 100 | 50 | 75 | 20 | -55～+150 | SMA
HS2JA | 600 | 2.0 | 50 | 2.0 | 1.7 | 5.0 | 100 | 75 | 75 | 15 | -55～+150 | SMA
HS2KA | 800 | 2.0 | 50 | 2.0 | 1.7 | 5.0 | 100 | 75 | 75 | 15 | -55～+150 | SMA
HS2MA | 1000 | 2.0 | 50 | 2.0 | 1.7 | 5.0 | 100 | 75 | 75 | 15 | -55～+150 | SMA
HS2A | 50 | 2.0 | 50 | 2.0 | 1.0 | 5.0 | 100 | 50 | 80 | 30 | -55～+150 | SMB
HS2B | 100 | 2.0 | 50 | 2.0 | 1.0 | 5.0 | 100 | 50 | 80 | 30 | -55～+150 | SMB
HS2D | 200 | 2.0 | 50 | 2.0 | 1.0 | 5.0 | 100 | 50 | 80 | 30 | -55～+150 | SMB
HS2G | 400 | 2.0 | 50 | 2.0 | 1.3 | 5.0 | 100 | 50 | 80 | 20 | -55～+150 | SMB
HS2J | 600 | 2.0 | 50 | 2.0 | 1.7 | 5.0 | 100 | 75 | 80 | 15 | -55～+150 | SMB
HS2K | 800 | 2.0 | 50 | 2.0 | 1.7 | 5.0 | 100 | 75 | 80 | 15 | -55～+150 | SMB
HS2M | 1000 | 2.0 | 50 | 2.0 | 1.7 | 5.0 | 100 | 75 | 80 | 15 | -55～+150 | SMB
HS3AB | 50 | 3.0 | 100 | 3.0 | 1.0 | 5.0 | 100 | 50 | 70 | 45 | -55～+150 | SMB
HS3BB | 100 | 3.0 | 100 | 3.0 | 1.0 | 5.0 | 100 | 50 | 70 | 45 | -55～+150 | SMB
HS3DB | 200 | 3.0 | 100 | 3.0 | 1.0 | 5.0 | 100 | 50 | 70 | 45 | -55～+150 | SMB
HS3GB | 400 | 3.0 | 100 | 3.0 | 1.3 | 5.0 | 100 | 50 | 70 | 35 | -55～+150 | SMB
HS3JB | 600 | 3.0 | 100 | 3.0 | 1.7 | 5.0 | 100 | 75 | 70 | 25 | -55～+150 | SMB
HS3KB | 800 | 3.0 | 100 | 3.0 | 1.7 | 5.0 | 100 | 75 | 70 | 25 | -55～+150 | SMB
HS3MB | 1000 | 3.0 | 100 | 3.0 | 1.7 | 5.0 | 100 | 75 | 70 | 25 | -55～+150 | SMB
HS3A | 50 | 3.0 | 100 | 3.0 | 1.0 | 5.0 | 100 | 50 | 48 | 40 | -55～+150 | SMC
HS3B | 100 | 3.0 | 100 | 3.0 | 1.0 | 5.0 | 100 | 50 | 48 | 40 | -55～+150 | SMC
HS3D | 200 | 3.0 | 100 | 3.0 | 1.0 | 5.0 | 100 | 50 | 48 | 40 | -55～+150 | SMC
HS3F | 300 | 3.0 | 100 | 3.0 | 1.3 | 5.0 | 100 | 50 | 48 | 40 | -55～+150 | SMC
HS3G | 400 | 3.0 | 100 | 3.0 | 1.3 | 5.0 | 100 | 50 | 48 | 40 | -55～+150 | SMC
HS3J | 600 | 3.0 | 100 | 3.0 | 1.7 | 5.0 | 100 | 75 | 48 | 30 | -55～+150 | SMC
HS3K | 800 | 3.0 | 100 | 3.0 | 1.7 | 5.0 | 100 | 75 | 48 | 30 | -55～+150 | SMC
HS3M | 1000 | 3.0 | 100 | 3.0 | 1.7 | 5.0 | 100 | 75 | 48 | 30 | -55～+150 | SMC
HS5A | 50 | 5.0 | 150 | 5.0 | 1.0 | 5.0 | 100 | 50 | 47 | 85 | -55～+150 | SMC
HS5B | 100 | 5.0 | 150 | 5.0 | 1.0 | 5.0 | 100 | 50 | 47 | 85 | -55～+150 | SMC
HS5D | 200 | 5.0 | 150 | 5.0 | 1.0 | 5.0 | 100 | 50 | 47 | 85 | -55～+150 | SMC
HS5F | 300 | 5.0 | 150 | 5.0 | 1.3 | 5.0 | 100 | 50 | 47 | 85 | -55～+150 | SMC
HS5G | 400 | 5.0 | 150 | 5.0 | 1.3 | 5.0 | 100 | 50 | 47 | 85 | -55～+150 | SMC
HS5J | 600 | 5.0 | 150 | 5.0 | 1.7 | 5.0 | 100 | 75 | 47 | 60 | -55～+150 | SMC
HS5K | 800 | 5.0 | 150 | 5.0 | 1.7 | 5.0 | 100 | 75 | 47 | 60 | -55～+150 | SMC
HS5M | 1000 | 5.0 | 150 | 5.0 | 1.7 | 5.0 | 100 | 75 | 47 | 60 | -55～+150 | SMC

## 超快恢复二极管
型号 TYPE NO. | 最大反向峰值电压Max.Reverse Voltage | 最大正向电流Max.Aver. Rect.Current | 最大正向浪涌电流 Peak Fwd. Surge Current | 最大正向压降 Max.Fwd.Voltage @25℃&Rated lo |  | 最大反向漏电流 Maximum Reverse Current@Rated VRM&Tc |  | 最大反向恢复时间 Maximum Recovery Time | 典型热阻 Typical Thermal Resistance | 结电容 Typical Junction Capacit. | 工作结温Operation Temp.Range | 封装 Package
| VRM (V) | lo(A) | IFSM(A) | Rated lo(A) | VF(V) | @25℃IR(uA) | @100℃IR(uA) | Trr（ns） | RθJA(℃/W) | Cj(PF) | Tj（℃）
SF11G | 50 | 1.0 | 30 | 1.0 | 0.95 | 5.0 | 150 | 35 | 60 | 20 | -55～+150 | DO-41
SF12G | 100 | 1.0 | 30 | 1.0 | 0.95 | 5.0 | 150 | 35 | 60 | 20 | -55～+150 | DO-41
SF13G | 150 | 1.0 | 30 | 1.0 | 0.95 | 5.0 | 150 | 35 | 60 | 20 | -55～+150 | DO-41
SF14G | 200 | 1.0 | 30 | 1.0 | 0.95 | 5.0 | 150 | 35 | 60 | 20 | -55～+150 | DO-41
SF15G | 300 | 1.0 | 30 | 1.0 | 1.3 | 5.0 | 150 | 35 | 60 | 10 | -55～+150 | DO-41
SF16G | 400 | 1.0 | 30 | 1.0 | 1.3 | 5.0 | 150 | 35 | 60 | 10 | -55～+150 | DO-41
SF17G | 500 | 1.0 | 30 | 1.0 | 1.7 | 5.0 | 150 | 35 | 60 | 10 | -55～+150 | DO-41
SF18G | 600 | 1.0 | 30 | 1.0 | 1.7 | 5.0 | 150 | 35 | 60 | 10 | -55～+150 | DO-41
MUR120 | 200 | 1.0 | 35 | 1.0 | 0.875 | 5.0 | 150 | 25 | 60 | 20 | -55～+150 | DO-41
MUR140 | 400 | 1.0 | 35 | 1.0 | 1.25 | 5.0 | 150 | 50 | 60 | 20 | -55～+150 | DO-41
MUR160 | 600 | 1.0 | 35 | 1.0 | 1.25 | 5.0 | 150 | 50 | 60 | 20 | -55～+150 | DO-41
SF21G | 50 | 2.0 | 50 | 2.0 | 0.95 | 5.0 | 150 | 35 | 50 | 30 | -55～+150 | DO-15
SF22G | 100 | 2.0 | 50 | 2.0 | 0.95 | 5.0 | 150 | 35 | 50 | 30 | -55～+150 | DO-15
SF23G | 150 | 2.0 | 50 | 2.0 | 0.95 | 5.0 | 150 | 35 | 50 | 30 | -55～+150 | DO-15
SF24G | 200 | 2.0 | 50 | 2.0 | 0.95 | 5.0 | 150 | 35 | 50 | 15 | -55～+150 | DO-15
SF25G | 300 | 2.0 | 50 | 2.0 | 1.3 | 5.0 | 150 | 35 | 50 | 15 | -55～+150 | DO-15
SF26G | 400 | 2.0 | 50 | 2.0 | 1.3 | 5.0 | 150 | 35 | 50 | 15 | -55～+150 | DO-15
SF27G | 500 | 2.0 | 50 | 2.0 | 1.7 | 5.0 | 150 | 35 | 50 | 15 | -55～+150 | DO-15
SF28G | 600 | 2.0 | 50 | 2.0 | 1.7 | 5.0 | 150 | 35 | 50 | 15 | -55～+150 | DO-15
MUR220 | 200 | 2.0 | 60 | 2.0 | 0.875 | 5.0 | 150 | 25 | 50 | 30 | -55～+150 | DO-15
MUR240 | 400 | 2.0 | 60 | 2.0 | 1.25 | 5.0 | 150 | 50 | 50 | 30 | -55～+150 | DO-15
MUR260 | 600 | 2.0 | 60 | 2.0 | 1.25 | 5.0 | 150 | 50 | 50 | 30 | -55～+150 | DO-15
SF31G | 50 | 3.0 | 125 | 3.0 | 0.95 | 5.0 | 150 | 35 | 30 | 60 | -55～+150 | DO-201AD
SF32G | 100 | 3.0 | 125 | 3.0 | 0.95 | 5.0 | 150 | 35 | 30 | 60 | -55～+150 | DO-201AD
SF33G | 150 | 3.0 | 125 | 3.0 | 0.95 | 5.0 | 150 | 35 | 30 | 60 | -55～+150 | DO-201AD
SF34G | 200 | 3.0 | 125 | 3.0 | 0.95 | 5.0 | 150 | 35 | 30 | 60 | -55～+150 | DO-201AD
SF35G | 300 | 3.0 | 125 | 3.0 | 1.3 | 5.0 | 150 | 35 | 30 | 40 | -55～+150 | DO-201AD
SF36G | 400 | 3.0 | 125 | 3.0 | 1.3 | 5.0 | 150 | 35 | 30 | 40 | -55～+150 | DO-201AD
SF37G | 500 | 3.0 | 125 | 3.0 | 1.7 | 5.0 | 150 | 35 | 30 | 40 | -55～+150 | DO-201AD
SF38G | 600 | 3.0 | 125 | 3.0 | 1.7 | 5.0 | 150 | 35 | 30 | 40 | -55～+150 | DO-201AD
SF51G | 50 | 5.0 | 150 | 5.0 | 0.95 | 5.0 | 150 | 35 | 15 | 60 | -55～+150 | DO-201AD
SF52G | 100 | 5.0 | 150 | 5.0 | 0.95 | 5.0 | 150 | 35 | 15 | 60 | -55～+150 | DO-201AD
SF53G | 150 | 5.0 | 150 | 5.0 | 0.95 | 5.0 | 150 | 35 | 15 | 60 | -55～+150 | DO-201AD
SF54G | 200 | 5.0 | 150 | 5.0 | 0.95 | 5.0 | 150 | 35 | 15 | 60 | -55～+150 | DO-201AD
SF55G | 300 | 5.0 | 150 | 5.0 | 1.3 | 5.0 | 150 | 35 | 15 | 40 | -55～+150 | DO-201AD
SF56G | 400 | 5.0 | 150 | 5.0 | 1.3 | 5.0 | 150 | 35 | 15 | 40 | -55～+150 | DO-201AD
SF57G | 500 | 5.0 | 150 | 5.0 | 1.7 | 5.0 | 150 | 35 | 15 | 40 | -55～+150 | DO-201AD
SF58G | 600 | 5.0 | 150 | 5.0 | 1.7 | 5.0 | 150 | 35 | 15 | 40 | -55～+150 | DO-201AD
MUR420 | 200 | 4.0 | 125 | 4.0 | 0.89 | 5.0 | 150 | 25 | 20 | 70 | -55～+150 | DO-201AD
MUR440 | 400 | 4.0 | 125 | 4.0 | 1.28 | 5.0 | 150 | 50 | 20 | 70 | -55～+150 | DO-201AD
MUR460 | 600 | 4.0 | 125 | 4.0 | 1.28 | 5.0 | 150 | 50 | 20 | 70 | -55～+150 | DO-201AD
MUR480 | 800 | 4.0 | 125 | 4.0 | 1.85 | 5.0 | 150 | 75 | 20 | 70 | -55～+150 | DO-201AD
MUR4100 | 1000 | 4.0 | 125 | 4.0 | 1.85 | 5.0 | 150 | 75 | 20 | 70 | -55～+150 | DO-201AD
SF61G | 50 | 6.0 | 150 | 6.0 | 0.95 | 5.0 | 150 | 35 | 12 | 110 | -55～+150 | R-6
SF62G | 100 | 6.0 | 150 | 6.0 | 0.95 | 5.0 | 150 | 35 | 12 | 110 | -55～+150 | R-6
SF63G | 150 | 6.0 | 150 | 6.0 | 0.95 | 5.0 | 150 | 35 | 12 | 110 | -55～+150 | R-6
SF64G | 200 | 6.0 | 150 | 6.0 | 0.95 | 5.0 | 150 | 35 | 12 | 110 | -55～+150 | R-6
SF65G | 300 | 6.0 | 150 | 6.0 | 1.3 | 5.0 | 150 | 35 | 12 | 80 | -55～+150 | R-6
SF66G | 400 | 6.0 | 150 | 6.0 | 1.3 | 5.0 | 150 | 35 | 12 | 80 | -55～+150 | R-6
SF67G | 500 | 6.0 | 150 | 6.0 | 1.7 | 5.0 | 150 | 35 | 12 | 80 | -55～+150 | R-6
SF68G | 600 | 6.0 | 150 | 6.0 | 1.7 | 5.0 | 150 | 35 | 12 | 80 | -55～+150 | R-6
型号 TYPE NO. | 最大反向峰值电压Max.Reverse Voltage | 最大正向电流Max.Aver. Rect.Current | 最大正向浪涌电流 Peak Fwd. Surge Current | 最大正向压降 Max.Fwd.Voltage @25℃&Rated lo |  | 最大反向漏电流 Maximum Reverse Current@Rated VRM&Tc |  | 最大反向恢复时间 Maximum Recovery Time | 典型热阻 Typical Thermal Resistance | 结电容 Typical Junction Capacit. | 工作结温Operation Temp.Range | 封装 Package
| VRM (V) | lo(A) | IFSM(A) | Rated lo(A) | VF(V) | @25℃IR(uA) | @125℃IR(uA) | Trr（ns） | RθJA(℃/W) | Cj(PF) | Tj（℃）
E1A | 50 | 1.0 | 30 | 1.0 | 1.0 | 5.0 | 100 | 35 | 60 | 30 | -55～+150 | SOD-123FL
E1B | 100 | 1.0 | 30 | 1.0 | 1.0 | 5.0 | 100 | 35 | 60 | 30 | -55～+150 | SOD-123FL
E1D | 200 | 1.0 | 30 | 1.0 | 1.0 | 5.0 | 100 | 35 | 60 | 30 | -55～+150 | SOD-123FL
E1F | 300 | 1.0 | 30 | 1.0 | 1.3 | 5.0 | 100 | 35 | 60 | 30 | -55～+150 | SOD-123FL
E1G | 400 | 1.0 | 30 | 1.0 | 1.3 | 5.0 | 100 | 35 | 60 | 15 | -55～+150 | SOD-123FL
E1J | 600 | 1.0 | 30 | 1.0 | 1.7 | 5.0 | 100 | 35 | 60 | 15 | -55～+150 | SOD-123FL
E1AFS | 50 | 1.0 | 30 | 1.0 | 1.0 | 5.0 | 100 | 35 | 65 | 18 | -55～+150 | SMAF
E1BFS | 100 | 1.0 | 30 | 1.0 | 1.0 | 5.0 | 100 | 35 | 65 | 18 | -55～+150 | SMAF
E1CFS | 150 | 1.0 | 30 | 1.0 | 1.0 | 5.0 | 100 | 35 | 65 | 18 | -55～+150 | SMAF
E1DFS | 200 | 1.0 | 30 | 1.0 | 1.0 | 5.0 | 100 | 35 | 65 | 18 | -55～+150 | SMAF
E1FFS | 300 | 1.0 | 30 | 1.0 | 1.3 | 5.0 | 100 | 35 | 65 | 10 | -55～+150 | SMAF
E1GFS | 400 | 1.0 | 30 | 1.0 | 1.3 | 5.0 | 100 | 35 | 65 | 10 | -55～+150 | SMAF
E1HFS | 500 | 1.0 | 30 | 1.0 | 1.7 | 5.0 | 100 | 35 | 65 | 8 | -55～+150 | SMAF
E1JFS | 600 | 1.0 | 30 | 1.0 | 1.7 | 5.0 | 100 | 35 | 65 | 8 | -55～+150 | SMAF
E1AF | 50 | 1.0 | 30 | 1.0 | 1.0 | 5.0 | 100 | 35 | 75 | 20 | -55～+150 | SMAF
E1BF | 100 | 1.0 | 30 | 1.0 | 1.0 | 5.0 | 100 | 35 | 75 | 20 | -55～+150 | SMAF
E1CF | 150 | 1.0 | 30 | 1.0 | 1.0 | 5.0 | 100 | 35 | 75 | 20 | -55～+150 | SMAF
E1DF | 200 | 1.0 | 30 | 1.0 | 1.0 | 5.0 | 100 | 35 | 75 | 20 | -55～+150 | SMAF
E1FF | 300 | 1.0 | 30 | 1.0 | 1.3 | 5.0 | 100 | 35 | 75 | 12 | -55～+150 | SMAF
E1GF | 400 | 1.0 | 30 | 1.0 | 1.3 | 5.0 | 100 | 35 | 75 | 12 | -55～+150 | SMAF
E1HF | 500 | 1.0 | 30 | 1.0 | 1.7 | 5.0 | 100 | 35 | 75 | 10 | -55～+150 | SMAF
E1JF | 600 | 1.0 | 30 | 1.0 | 1.7 | 5.0 | 100 | 35 | 75 | 10 | -55～+150 | SMAF
E1KF | 800 | 1.0 | 30 | 1.0 | 1.85 | 5.0 | 100 | 35 | 75 | 10 | -55～+150 | SMAF
E2AF | 50 | 2.0 | 50 | 2.0 | 1.0 | 5.0 | 100 | 35 | 75 | 30 | -55～+150 | SMAF
E2BF | 100 | 2.0 | 50 | 2.0 | 1.0 | 5.0 | 100 | 35 | 75 | 30 | -55～+150 | SMAF
E2CF | 150 | 2.0 | 50 | 2.0 | 1.0 | 5.0 | 100 | 35 | 75 | 30 | -55～+150 | SMAF
E2DF | 200 | 2.0 | 50 | 2.0 | 1.0 | 5.0 | 100 | 35 | 75 | 30 | -55～+150 | SMAF
E2FF | 300 | 2.0 | 50 | 2.0 | 1.3 | 5.0 | 100 | 35 | 75 | 30 | -55～+150 | SMAF
E2GF | 400 | 2.0 | 50 | 2.0 | 1.3 | 5.0 | 100 | 35 | 75 | 15 | -55～+150 | SMAF
E2HF | 500 | 2.0 | 50 | 2.0 | 1.7 | 5.0 | 100 | 35 | 75 | 15 | -55～+150 | SMAF
E2JF | 600 | 2.0 | 50 | 2.0 | 1.7 | 5.0 | 100 | 35 | 75 | 15 | -55～+150 | SMAF
E2KF | 800 | 2.0 | 50 | 2.0 | 1.85 | 5.0 | 100 | 35 | 75 | 15 | -55～+150 | SMAF
ES1A | 50 | 1.0 | 30 | 1.0 | 0.95 | 5.0 | 100 | 35 | 65 | 15 | -55～+150 | SMA
ES1B | 100 | 1.0 | 30 | 1.0 | 0.95 | 5.0 | 100 | 35 | 65 | 15 | -55～+150 | SMA
ES1C | 150 | 1.0 | 30 | 1.0 | 0.95 | 5.0 | 100 | 35 | 65 | 15 | -55～+150 | SMA
ES1D | 200 | 1.0 | 30 | 1.0 | 0.95 | 5.0 | 100 | 35 | 65 | 15 | -55～+150 | SMA
ES1F | 300 | 1.0 | 30 | 1.0 | 1.3 | 5.0 | 100 | 35 | 65 | 15 | -55～+150 | SMA
ES1G | 400 | 1.0 | 30 | 1.0 | 1.3 | 5.0 | 100 | 35 | 65 | 10 | -55～+150 | SMA
ES1H | 500 | 1.0 | 30 | 1.0 | 1.7 | 5.0 | 100 | 35 | 65 | 10 | -55～+150 | SMA
ES1J | 600 | 1.0 | 30 | 1.0 | 1.7 | 5.0 | 100 | 35 | 65 | 10 | -55～+150 | SMA
ES1K | 800 | 1.0 | 30 | 1.0 | 1.85 | 5.0 | 100 | 35 | 65 | 10 | -55～+150 | SMA
ES1AB | 50 | 1.0 | 30 | 1.0 | 0.95 | 5.0 | 100 | 35 | 85 | 15 | -55～+150 | SMB
ES1BB | 100 | 1.0 | 30 | 1.0 | 0.95 | 5.0 | 100 | 35 | 85 | 15 | -55～+150 | SMB
ES1CB | 150 | 1.0 | 30 | 1.0 | 0.95 | 5.0 | 100 | 35 | 85 | 15 | -55～+150 | SMB
ES1DB | 200 | 1.0 | 30 | 1.0 | 0.95 | 5.0 | 100 | 35 | 85 | 15 | -55～+150 | SMB
ES1FB | 300 | 1.0 | 30 | 1.0 | 1.3 | 5.0 | 100 | 35 | 85 | 15 | -55～+150 | SMB
ES1GB | 400 | 1.0 | 30 | 1.0 | 1.3 | 5.0 | 100 | 35 | 85 | 10 | -55～+150 | SMB
ES1HB | 500 | 1.0 | 30 | 1.0 | 1.7 | 5.0 | 100 | 35 | 85 | 10 | -55～+150 | SMB
ES1JB | 600 | 1.0 | 30 | 1.0 | 1.7 | 5.0 | 100 | 35 | 85 | 10 | -55～+150 | SMB
ES1KB | 800 | 1.0 | 30 | 1.0 | 1.85 | 5.0 | 100 | 35 | 85 | 10 | -55～+150 | SMB
ES2AA | 50 | 2.0 | 50 | 2.0 | 0.95 | 5.0 | 100 | 35 | 65 | 25 | -55～+150 | SMA
ES2BA | 100 | 2.0 | 50 | 2.0 | 0.95 | 5.0 | 100 | 35 | 65 | 25 | -55～+150 | SMA
ES2CA | 150 | 2.0 | 50 | 2.0 | 0.95 | 5.0 | 100 | 35 | 65 | 25 | -55～+150 | SMA
ES2DA | 200 | 2.0 | 50 | 2.0 | 0.95 | 5.0 | 100 | 35 | 65 | 25 | -55～+150 | SMA
ES2FA | 300 | 2.0 | 50 | 2.0 | 1.3 | 5.0 | 100 | 35 | 65 | 20 | -55～+150 | SMA
ES2GA | 400 | 2.0 | 50 | 2.0 | 1.3 | 5.0 | 100 | 35 | 65 | 20 | -55～+150 | SMA
ES2HA | 500 | 2.0 | 50 | 2.0 | 1.7 | 5.0 | 100 | 35 | 65 | 20 | -55～+150 | SMA
ES2JA | 600 | 2.0 | 50 | 2.0 | 1.7 | 5.0 | 100 | 35 | 65 | 20 | -55～+150 | SMA
ES2KA | 800 | 2.0 | 50 | 2.0 | 1.85 | 5.0 | 100 | 35 | 65 | 20 | -55～+150 | SMA
ES2A | 50 | 2.0 | 50 | 2.0 | 0.95 | 5.0 | 100 | 35 | 85 | 25 | -55～+150 | SMB
ES2B | 100 | 2.0 | 50 | 2.0 | 0.95 | 5.0 | 100 | 35 | 85 | 25 | -55～+150 | SMB
ES2C | 150 | 2.0 | 50 | 2.0 | 0.95 | 5.0 | 100 | 35 | 85 | 25 | -55～+150 | SMB
ES2D | 200 | 2.0 | 50 | 2.0 | 0.95 | 5.0 | 100 | 35 | 85 | 25 | -55～+150 | SMB
ES2F | 300 | 2.0 | 50 | 2.0 | 1.3 | 5.0 | 100 | 35 | 85 | 20 | -55～+150 | SMB
ES2G | 400 | 2.0 | 50 | 2.0 | 1.3 | 5.0 | 100 | 35 | 85 | 20 | -55～+150 | SMB
ES2H | 500 | 2.0 | 50 | 2.0 | 1.7 | 5.0 | 100 | 35 | 85 | 20 | -55～+150 | SMB
ES2J | 600 | 2.0 | 50 | 2.0 | 1.7 | 5.0 | 100 | 35 | 85 | 20 | -55～+150 | SMB
ES2K | 800 | 2.0 | 50 | 2.0 | 1.85 | 5.0 | 100 | 35 | 85 | 20 | -55～+150 | SMB
ES3AB | 50 | 3.0 | 100 | 3.0 | 0.95 | 10 | 100 | 35 | 47 | 60 | -55～+150 | SMB
ES3BB | 100 | 3.0 | 100 | 3.0 | 0.95 | 10 | 100 | 35 | 47 | 60 | -55～+150 | SMB
ES3CB | 150 | 3.0 | 100 | 3.0 | 0.95 | 10 | 100 | 35 | 47 | 60 | -55～+150 | SMB
ES3DB | 200 | 3.0 | 100 | 3.0 | 0.95 | 10 | 100 | 35 | 47 | 60 | -55～+150 | SMB
ES3FB | 300 | 3.0 | 100 | 3.0 | 1.3 | 10 | 100 | 35 | 47 | 40 | -55～+150 | SMB
ES3GB | 400 | 3.0 | 100 | 3.0 | 1.3 | 10 | 100 | 35 | 47 | 40 | -55～+150 | SMB
ES3HB | 500 | 3.0 | 100 | 3.0 | 1.7 | 10 | 100 | 35 | 47 | 30 | -55～+150 | SMB
ES3JB | 600 | 3.0 | 100 | 3.0 | 1.7 | 10 | 100 | 35 | 47 | 30 | -55～+150 | SMB
ES3KB | 800 | 3.0 | 100 | 3.0 | 1.85 | 10 | 100 | 35 | 47 | 30 | -55～+150 | SMB
MURS120 | 200 | 1.0 | 30 | 1.0 | 0.92 | 5 | 50 | 25 | 70 | 15 | -55～+150 | SMA
MURS140 | 400 | 1.0 | 30 | 1.0 | 1.25 | 5 | 50 | 50 | 70 | 15 | -55～+150 | SMA
MURS160 | 600 | 1.0 | 30 | 1.0 | 1.25 | 5 | 50 | 50 | 70 | 15 | -55～+150 | SMA
MURS120B | 200 | 1.0 | 30 | 1.0 | 0.92 | 5 | 50 | 25 | 47 | 15 | -55～+150 | SMB
MURS140B | 400 | 1.0 | 30 | 1.0 | 1.25 | 5 | 50 | 50 | 47 | 15 | -55～+150 | SMB
MURS160B | 600 | 1.0 | 30 | 1.0 | 1.25 | 5 | 50 | 50 | 47 | 15 | -55～+150 | SMB
MURS220A | 200 | 2.0 | 50 | 2.0 | 0.92 | 5 | 50 | 25 | 65 | 35 | -55～+150 | SMA
MURS240A | 400 | 2.0 | 50 | 2.0 | 1.25 | 5 | 50 | 50 | 65 | 35 | -55～+150 | SMA
MURS260A | 600 | 2.0 | 50 | 2.0 | 1.25 | 5 | 50 | 50 | 65 | 35 | -55～+150 | SMA
MURS220 | 200 | 2.0 | 50 | 2.0 | 0.92 | 5 | 50 | 25 | 50 | 35 | -55～+150 | SMB
MURS240 | 400 | 2.0 | 50 | 2.0 | 1.25 | 5 | 50 | 50 | 50 | 35 | -55～+150 | SMB
MURS260 | 600 | 2.0 | 50 | 2.0 | 1.25 | 5 | 50 | 50 | 50 | 35 | -55～+150 | SMB
MURS320B | 200 | 3.0 | 100 | 3.0 | 0.92 | 5 | 50 | 50 | 47 | 80 | -55～+150 | SMB
MURS340B | 400 | 3.0 | 100 | 3.0 | 1.25 | 5 | 50 | 50 | 47 | 60 | -55～+150 | SMB
MURS360B | 600 | 3.0 | 100 | 3.0 | 1.25 | 5 | 50 | 50 | 47 | 50 | -55～+150 | SMB
MURS320 | 200 | 3.0 | 100 | 3.0 | 0.92 | 5 | 50 | 35 | 47 | 63 | -55～+150 | SMC
MURS340 | 400 | 3.0 | 100 | 3.0 | 1.25 | 5 | 50 | 50 | 47 | 55 | -55～+150 | SMC
MURS360 | 600 | 3.0 | 100 | 3.0 | 1.25 | 5 | 50 | 50 | 48 | 50 | -55～+150 | SMC
MURS460 | 600 | 4.0 | 100 | 4.0 | 1.25 | 5 | 50 | 50 | 60 | 50 | -55～+150 | SMC
U1A | 50 | 1.0 | 30 | 1.0 | 0.92 | 5.0 | 50 | 25 | 70 | 18 | -55～+150 | SOD-123FL
U1B | 100 | 1.0 | 30 | 1.0 | 0.92 | 5.0 | 50 | 25 | 70 | 18 | -55～+150 | SOD-123FL
U1C | 150 | 1.0 | 30 | 1.0 | 0.92 | 5.0 | 50 | 25 | 70 | 18 | -55～+150 | SOD-123FL
U1D | 200 | 1.0 | 30 | 1.0 | 0.92 | 5.0 | 50 | 25 | 70 | 18 | -55～+150 | SOD-123FL
U1F | 300 | 1.0 | 30 | 1.0 | 1.25 | 5.0 | 50 | 25 | 70 | 15 | -55～+150 | SOD-123FL
U1G | 400 | 1.0 | 30 | 1.0 | 1.25 | 5.0 | 50 | 25 | 70 | 15 | -55～+150 | SOD-123FL
U1H | 500 | 1.0 | 30 | 1.0 | 1.70 | 5.0 | 50 | 35 | 70 | 10 | -55～+150 | SOD-123FL
U1J | 600 | 1.0 | 30 | 1.0 | 1.70 | 5.0 | 50 | 35 | 70 | 10 | -55～+150 | SOD-123FL
U1AF | 50 | 1.0 | 30 | 1.0 | 0.92 | 5.0 | 50 | 25 | 75 | 18 | -55～+150 | SMAF
U1BF | 100 | 1.0 | 30 | 1.0 | 0.92 | 5.0 | 50 | 25 | 75 | 18 | -55～+150 | SMAF
U1CF | 150 | 1.0 | 30 | 1.0 | 0.92 | 5.0 | 50 | 25 | 75 | 18 | -55～+150 | SMAF
U1DF | 200 | 1.0 | 30 | 1.0 | 0.92 | 5.0 | 50 | 25 | 75 | 18 | -55～+150 | SMAF
U1FF | 300 | 1.0 | 30 | 1.0 | 1.25 | 5.0 | 50 | 25 | 75 | 15 | -55～+150 | SMAF
U1GF | 400 | 1.0 | 30 | 1.0 | 1.25 | 5.0 | 50 | 25 | 75 | 15 | -55～+150 | SMAF
U1HF | 500 | 1.0 | 30 | 1.0 | 1.70 | 5.0 | 50 | 35 | 75 | 10 | -55～+150 | SMAF
U1JF | 600 | 1.0 | 30 | 1.0 | 1.70 | 5.0 | 50 | 35 | 75 | 10 | -55～+150 | SMAF
UG2AA | 50 | 2.0 | 50 | 2.0 | 0.92 | 5.0 | 50 | 25 | 75 | 25 | -55～+150 | SMA
UG2BA | 100 | 2.0 | 50 | 2.0 | 0.92 | 5.0 | 50 | 25 | 75 | 25 | -55～+150 | SMA
UG2CA | 150 | 2.0 | 50 | 2.0 | 0.92 | 5.0 | 50 | 25 | 75 | 25 | -55～+150 | SMA
UG2DA | 200 | 2.0 | 50 | 2.0 | 0.92 | 5.0 | 50 | 25 | 75 | 25 | -55～+150 | SMA
UG2FA | 300 | 2.0 | 50 | 2.0 | 1.25 | 5.0 | 50 | 25 | 75 | 18 | -55～+150 | SMA
UG2GA | 400 | 2.0 | 50 | 2.0 | 1.25 | 5.0 | 50 | 25 | 75 | 18 | -55～+150 | SMA
UG2HA | 500 | 2.0 | 50 | 2.0 | 1.70 | 5.0 | 50 | 35 | 75 | 15 | -55～+150 | SMA
UG2JA | 600 | 2.0 | 50 | 2.0 | 1.70 | 5.0 | 50 | 35 | 75 | 15 | -55～+150 | SMA
UG2A | 50 | 2.0 | 50 | 2.0 | 0.92 | 5.0 | 50 | 25 | 75 | 25 | -55～+150 | SMB
UG2B | 100 | 2.0 | 50 | 2.0 | 0.92 | 5.0 | 50 | 25 | 75 | 25 | -55～+150 | SMB
UG2C | 150 | 2.0 | 50 | 2.0 | 0.92 | 5.0 | 50 | 25 | 75 | 25 | -55～+150 | SMB
UG2D | 200 | 2.0 | 50 | 2.0 | 0.92 | 5.0 | 50 | 25 | 75 | 25 | -55～+150 | SMB
UG2F | 300 | 2.0 | 50 | 2.0 | 1.25 | 5.0 | 50 | 25 | 75 | 18 | -55～+150 | SMB
UG2G | 400 | 2.0 | 50 | 2.0 | 1.25 | 5.0 | 50 | 25 | 75 | 18 | -55～+150 | SMB
UG2H | 500 | 2.0 | 50 | 2.0 | 1.70 | 5.0 | 50 | 35 | 75 | 15 | -55～+150 | SMB
UG2J | 600 | 2.0 | 50 | 2.0 | 1.70 | 5.0 | 50 | 35 | 75 | 15 | -55～+150 | SMB
UG3AB | 50 | 3.0 | 90 | 3.0 | 0.92 | 5.0 | 50 | 25 | 47 | 40 | -55～+150 | SMB
UG3BB | 100 | 3.0 | 90 | 3.0 | 0.92 | 5.0 | 50 | 25 | 47 | 40 | -55～+150 | SMB
UG3CB | 150 | 3.0 | 90 | 3.0 | 0.92 | 5.0 | 50 | 25 | 47 | 40 | -55～+150 | SMB
UG3DB | 200 | 3.0 | 90 | 3.0 | 0.92 | 5.0 | 50 | 25 | 47 | 40 | -55～+150 | SMB
UG3FB | 300 | 3.0 | 90 | 3.0 | 1.25 | 5.0 | 50 | 25 | 47 | 30 | -55～+150 | SMB
UG3GB | 400 | 3.0 | 90 | 3.0 | 1.25 | 5.0 | 50 | 25 | 47 | 30 | -55～+150 | SMB
UG3HB | 500 | 3.0 | 90 | 3.0 | 1.70 | 5.0 | 50 | 35 | 47 | 25 | -55～+150 | SMB
UG3JB | 600 | 3.0 | 90 | 3.0 | 1.70 | 5.0 | 50 | 35 | 47 | 25 | -55～+150 | SMB
ES3A | 50 | 3.0 | 100 | 3.0 | 0.95 | 5.0 | 100 | 35 | 48 | 60 | -55～+150 | SMC
ES3B | 100 | 3.0 | 100 | 3.0 | 0.95 | 5.0 | 100 | 35 | 48 | 60 | -55～+150 | SMC
ES3C | 150 | 3.0 | 100 | 3.0 | 0.95 | 5.0 | 100 | 35 | 48 | 60 | -55～+150 | SMC
ES3D | 200 | 3.0 | 100 | 3.0 | 0.95 | 5.0 | 100 | 35 | 48 | 60 | -55～+150 | SMC
ES3F | 300 | 3.0 | 100 | 3.0 | 1.3 | 5.0 | 100 | 35 | 48 | 45 | -55～+150 | SMC
ES3G | 400 | 3.0 | 100 | 3.0 | 1.3 | 5.0 | 100 | 35 | 48 | 45 | -55～+150 | SMC
ES3H | 500 | 3.0 | 100 | 3.0 | 1.7 | 5.0 | 100 | 35 | 48 | 45 | -55～+150 | SMC
ES3J | 600 | 3.0 | 100 | 3.0 | 1.7 | 5.0 | 100 | 35 | 48 | 45 | -55～+150 | SMC
ES3K | 800 | 3.0 | 100 | 3.0 | 1.85 | 5.0 | 100 | 35 | 48 | 45 | -55～+150 | SMC
ES5A | 50 | 5.0 | 150 | 5.0 | 0.95 | 5.0 | 100 | 35 | 45 | 80 | -55～+150 | SMC
ES5B | 100 | 5.0 | 150 | 5.0 | 0.95 | 5.0 | 100 | 35 | 45 | 80 | -55～+150 | SMC
ES5C | 150 | 5.0 | 150 | 5.0 | 0.95 | 5.0 | 100 | 35 | 45 | 80 | -55～+150 | SMC
ES5D | 200 | 5.0 | 150 | 5.0 | 0.95 | 5.0 | 100 | 35 | 45 | 80 | -55～+150 | SMC
ES5F | 300 | 5.0 | 150 | 5.0 | 1.3 | 5.0 | 100 | 35 | 45 | 40 | -55～+150 | SMC
ES5G | 400 | 5.0 | 150 | 5.0 | 1.3 | 5.0 | 100 | 35 | 45 | 40 | -55～+150 | SMC
ES5H | 500 | 5.0 | 150 | 5.0 | 1.7 | 5.0 | 100 | 35 | 45 | 40 | -55～+150 | SMC
ES5J | 600 | 5.0 | 150 | 5.0 | 1.7 | 5.0 | 100 | 35 | 45 | 40 | -55～+150 | SMC
MUR520D | 200 | 5 | 50 | 5 | 1 | 10 | 100 | 35 |  | 100 | -55～+150 | TO-252
MUR540D | 400 | 5 | 50 | 5 | 1.25 | 10 | 100 | 35 |  | 100 | -55～+150 | TO-252
MUR560D | 600 | 5 | 50 | 5 | 1.6 | 10 | 100 | 35 |  | 100 | -55～+150 | TO-252
MUR820D | 200 | 8 | 100 | 8 | 1 | 10 | 100 | 35 |  | 100 | -55～+150 | TO-252
MUR840D | 400 | 8 | 100 | 8 | 1.25 | 10 | 100 | 35 |  | 100 | -55～+150 | TO-252
MUR860D | 600 | 8 | 100 | 8 | 1.6 | 10 | 100 | 35 |  | 100 | -55～+150 | TO-252
MUR1040D | 400 | 10 | 120 | 10 | 1.25 | 10 | 100 | 35 |  | 100 | -55～+150 | TO-252
MUR1020CD | 200 | 10 | 50 | 5 | 1 | 10 | 100 | 35 |  | 100 | -55～+150 | TO-252
MUR1040CD | 400 | 10 | 50 | 5 | 1.25 | 10 | 100 | 35 |  | 100 | -55～+150 | TO-252
MUR1060CD | 600 | 10 | 50 | 5 | 1.6 | 10 | 100 | 35 |  | 100 | -55～+150 | TO-252
MUR1620CD | 200 | 16 | 100 | 8 | 1 | 10 | 100 | 35 |  | 100 | -55～+150 | TO-252
MUR1640CD | 400 | 16 | 100 | 8 | 1.25 | 10 | 100 | 35 |  | 100 | -55～+150 | TO-252
MUR1660CD | 600 | 16 | 100 | 8 | 1.6 | 10 | 100 | 35 |  | 100 | -55～+150 | TO-252
MUR520 | 200 | 5 | 50 | 5 | 1 | 10 | 100 | 35 |  | 100 | -55～+150 | TO-220AC
MUR540 | 400 | 5 | 50 | 5 | 1.25 | 10 | 100 | 35 |  | 100 | -55～+150 | TO-220AC
MUR560 | 600 | 5 | 50 | 5 | 1.6 | 10 | 100 | 35 |  | 100 | -55～+150 | TO-220AC
MUR820 | 200 | 8 | 100 | 8 | 1 | 10 | 100 | 35 |  | 100 | -55～+150 | TO-220AC
MUR840 | 400 | 8 | 100 | 8 | 1.25 | 10 | 100 | 35 |  | 100 | -55～+150 | TO-220AC
MUR860 | 600 | 8 | 100 | 8 | 1.6 | 10 | 100 | 35 |  | 100 | -55～+150 | TO-220AC
MUR1040 | 400 | 10 | 120 | 10 | 1.25 | 10 | 100 | 35 |  | 100 | -55～+150 | TO-220AC
MUR1020CT | 200 | 10 | 50 | 5 | 1 | 10 | 100 | 35 |  | 100 | -55～+150 | TO-220AB
MUR1040CT | 400 | 10 | 50 | 5 | 1.25 | 10 | 100 | 35 |  | 100 | -55～+150 | TO-220AB
MUR1060CT | 600 | 10 | 50 | 5 | 1.6 | 10 | 100 | 35 |  | 100 | -55～+150 | TO-220AB
MUR1620CT | 200 | 16 | 100 | 8 | 1 | 10 | 100 | 35 |  | 100 | -55～+150 | TO-220AB
MUR1640CT | 400 | 16 | 100 | 8 | 1.25 | 10 | 100 | 35 |  | 100 | -55～+150 | TO-220AB
MUR1660CT | 600 | 16 | 100 | 8 | 1.6 | 10 | 100 | 35 |  | 100 | -55～+150 | TO-220AB
MUR2040CT | 400 | 20 | 120 | 10 | 1.25 | 10 | 100 | 35 |  | 100 | -55～+150 | TO-220AB
MUR520F | 200 | 5 | 50 | 5 | 1 | 10 | 100 | 35 |  | 100 | -55～+150 | ITO-220AC
MUR540F | 400 | 5 | 50 | 5 | 1.25 | 10 | 100 | 35 |  | 100 | -55～+150 | ITO-220AC
MUR560F | 600 | 5 | 50 | 5 | 1.6 | 10 | 100 | 35 |  | 100 | -55～+150 | ITO-220AC
MUR820F | 200 | 8 | 100 | 8 | 1 | 10 | 100 | 35 |  | 100 | -55～+150 | ITO-220AC
MUR840F | 400 | 8 | 100 | 8 | 1.25 | 10 | 100 | 35 |  | 100 | -55～+150 | ITO-220AC
MUR860F | 600 | 8 | 100 | 8 | 1.6 | 10 | 100 | 35 |  | 100 | -55～+150 | ITO-220AC
MUR1040F | 400 | 10 | 120 | 10 | 1.25 | 10 | 100 | 35 |  | 100 | -55～+150 | ITO-220AC
MUR1020FCT | 200 | 10 | 50 | 5 | 1 | 10 | 100 | 35 |  | 100 | -55～+150 | ITO-220AB
MUR1040FCT | 400 | 10 | 50 | 5 | 1.25 | 10 | 100 | 35 |  | 100 | -55～+150 | ITO-220AB
MUR1060FCT | 600 | 10 | 50 | 5 | 1.6 | 10 | 100 | 35 |  | 100 | -55～+150 | ITO-220AB
MUR1620FCT | 200 | 16 | 100 | 8 | 1 | 10 | 100 | 35 |  | 100 | -55～+150 | ITO-220AB
MUR1640FCT | 400 | 16 | 100 | 8 | 1.25 | 10 | 100 | 35 |  | 100 | -55～+150 | ITO-220AB
MUR1660FCT | 600 | 16 | 100 | 8 | 1.6 | 10 | 100 | 35 |  | 100 | -55～+150 | ITO-220AB
MUR2040FCT | 400 | 20 | 120 | 10 | 1.25 | 10 | 100 | 35 |  | 100 | -55～+150 | ITO-220AB
MURB520 | 200 | 5 | 50 | 5 | 1 | 10 | 100 | 35 |  | 100 | -55～+150 | TO-263
MURB540 | 400 | 5 | 50 | 5 | 1.25 | 10 | 100 | 35 |  | 100 | -55～+150 | TO-263
MURB560 | 600 | 5 | 50 | 5 | 1.6 | 10 | 100 | 35 |  | 100 | -55～+150 | TO-263
MURB820 | 200 | 8 | 100 | 8 | 1 | 10 | 100 | 35 |  | 100 | -55～+150 | TO-263
MURB840 | 400 | 8 | 100 | 8 | 1.25 | 10 | 100 | 35 |  | 100 | -55～+150 | TO-263
MURB860 | 600 | 8 | 100 | 8 | 1.6 | 10 | 100 | 35 |  | 100 | -55～+150 | TO-263
MURB1040 | 400 | 10 | 120 | 10 | 1.25 | 10 | 100 | 35 |  | 100 | -55～+150 | TO-263
MURB1020CT | 200 | 10 | 50 | 5 | 1 | 10 | 100 | 35 |  | 100 | -55～+150 | TO-263
MURB1040CT | 400 | 10 | 50 | 5 | 1.25 | 10 | 100 | 35 |  | 100 | -55～+150 | TO-263
MURB1060CT | 600 | 10 | 50 | 5 | 1.6 | 10 | 100 | 35 |  | 100 | -55～+150 | TO-263
MURB1620CT | 200 | 16 | 100 | 8 | 1 | 10 | 100 | 35 |  | 100 | -55～+150 | TO-263
MURB1640CT | 400 | 16 | 100 | 8 | 1.25 | 10 | 100 | 35 |  | 100 | -55～+150 | TO-263
MURB1660CT | 600 | 16 | 100 | 8 | 1.6 | 10 | 100 | 35 |  | 100 | -55～+150 | TO-263
MURB2040CT | 400 | 20 | 120 | 10 | 1.25 | 10 | 100 | 35 |  | 100 | -55～+150 | TO-263

## 肖特基二极管
型号 TYPE NO. | 最大反向峰值电压Max.Reverse Voltage | 最大正向电流Max.Aver. Rect.Current | 最大正向浪涌电流 Peak Fwd. Surge Current | 最大正向压降 Max.Fwd.Voltage @25℃&Rated lo |  | 最大反向漏电流 Maximum Reverse Current@Rated VRM&Tc |  | 结电容 Typical Junction Capacit. | 工作结温Operation Temp.Range | 封装 Package
| VRM (V) | lo(A) | IFSM(A) | Rated lo(A) | VF(V) | @25℃IR(uA) | @100℃IR(uA) | Cj(PF) | Tj（℃）
1N5817 | 20 | 1.0 | 30 | 1.0 | 0.45 | 0.2 | 20 | 60 | -55～+125 | DO-41
1N5818 | 30 | 1.0 | 30 | 1.0 | 0.55 | 0.2 | 20 | 50 | -55～+125 | DO-41
1N5819 | 40 | 1.0 | 30 | 1.0 | 0.6 | 0.2 | 20 | 50 | -55～+125 | DO-41
SR120 | 20 | 1.0 | 30 | 1.0 | 0.55 | 0.2 | 20 | 50 | -55～+125 | DO-41
SR140 | 40 | 1.0 | 30 | 1.0 | 0.55 | 0.2 | 20 | 50 | -55～+125 | DO-41
SR160 | 60 | 1.0 | 30 | 1.0 | 0.7 | 0.2 | 20 | 50 | -55～+150 | DO-41
SR1100 | 100 | 1.0 | 30 | 1.0 | 0.85 | 0.1 | 5 | 40 | -55～+150 | DO-41
SR1150 | 150 | 1.0 | 30 | 1.0 | 0.85 | 0.1 | 5 | 25 | -55～+150 | DO-41
SR1200 | 200 | 1.0 | 30 | 1.0 | 0.85 | 0.1 | 5 | 25 | -55～+150 | DO-41
SR140L | 40 | 1.0 | 25 | 1.0 | 0.45 | 0.2 | 20 | 80 | -55～+125 | DO-41
SR160L | 60 | 1.0 | 25 | 1.0 | 0.48 | 0.2 | 20 | 70 | -55～+150 | DO-41
SR1100L | 100 | 1.0 | 25 | 1.0 | 0.7 | 0.2 | 20 | 60 | -55～+150 | DO-41
SR220 | 20 | 2.0 | 50 | 2.0 | 0.55 | 0.2 | 20 | 100 | -55～+125 | DO-15
SR240 | 40 | 2.0 | 50 | 2.0 | 0.55 | 0.2 | 20 | 100 | -55～+125 | DO-15
SR260 | 60 | 2.0 | 50 | 2.0 | 0.7 | 0.2 | 20 | 80 | -55～+150 | DO-15
SR2100 | 100 | 2.0 | 50 | 2.0 | 0.85 | 0.1 | 5 | 80 | -55～+150 | DO-15
SR2150 | 150 | 2.0 | 50 | 2.0 | 0.85 | 0.1 | 5 | 50 | -55～+150 | DO-15
SR2200 | 200 | 2.0 | 50 | 2.0 | 0.85 | 0.1 | 5 | 50 | -55～+150 | DO-15
SR240L | 40 | 2.0 | 35 | 2.0 | 0.44 | 0.2 | 20 | 120 | -55～+125 | DO-15
SR260L | 60 | 2.0 | 35 | 2.0 | 0.5 | 0.2 | 20 | 110 | -55～+150 | DO-15
SR2100L | 100 | 2.0 | 35 | 2.0 | 0.75 | 0.2 | 20 | 80 | -55～+150 | DO-15
1N5820 | 20 | 3.0 | 80 | 3.0 | 0.475 | 0.2 | 20 | 180 | -55～+125 | DO-201AD
1N5821 | 30 | 3.0 | 80 | 3.0 | 0.5 | 0.2 | 20 | 180 | -55～+125 | DO-201AD
1N5822 | 40 | 3.0 | 80 | 3.0 | 0.525 | 0.2 | 20 | 180 | -55～+125 | DO-201AD
SR320 | 20 | 3.0 | 80 | 3.0 | 0.55 | 0.2 | 20 | 180 | -55～+125 | DO-201AD
SR340 | 40 | 3.0 | 80 | 3.0 | 0.55 | 0.2 | 20 | 180 | -55～+125 | DO-201AD
SR360 | 60 | 3.0 | 80 | 3.0 | 0.7 | 0.2 | 20 | 150 | -55～+150 | DO-201AD
SR3100 | 100 | 3.0 | 80 | 3.0 | 0.85 | 0.1 | 5 | 130 | -55～+150 | DO-201AD
SR3150 | 150 | 3.0 | 80 | 3.0 | 0.85 | 0.1 | 5 | 80 | -55～+150 | DO-201AD
SR3200 | 200 | 3.0 | 80 | 3.0 | 0.85 | 0.1 | 5 | 80 | -55～+150 | DO-201AD
SR520 | 20 | 5.0 | 120 | 5.0 | 0.55 | 0.2 | 20 | 280 | -55～+125 | DO-201AD
SR540 | 40 | 5.0 | 120 | 5.0 | 0.55 | 0.2 | 20 | 280 | -55～+125 | DO-201AD
SR560 | 60 | 5.0 | 120 | 5.0 | 0.7 | 0.2 | 20 | 220 | -55～+150 | DO-201AD
SR5100 | 100 | 5.0 | 120 | 5.0 | 0.85 | 0.1 | 5 | 180 | -55～+150 | DO-201AD
SR5150 | 150 | 5.0 | 120 | 5.0 | 0.85 | 0.1 | 5 | 100 | -55～+150 | DO-201AD
SR5200 | 200 | 5.0 | 120 | 5.0 | 0.85 | 0.1 | 5 | 100 | -55～+150 | DO-201AD
SR820 | 20 | 8.0 | 150 | 8.0 | 0.55 | 0.2 | 20 | 380 | -55～+125 | DO-201AD
SR840 | 40 | 8.0 | 150 | 8.0 | 0.55 | 0.2 | 20 | 380 | -55～+125 | DO-201AD
SR860 | 60 | 8.0 | 150 | 8.0 | 0.7 | 0.2 | 20 | 280 | -55～+150 | DO-201AD
SR8100 | 100 | 8.0 | 150 | 8.0 | 0.85 | 0.1 | 5 | 270 | -55～+150 | DO-201AD
SR8150 | 150 | 8.0 | 150 | 8.0 | 0.85 | 0.1 | 5 | 180 | -55～+150 | DO-201AD
SR8200 | 200 | 8.0 | 150 | 8.0 | 0.85 | 0.1 | 5 | 180 | -55～+150 | DO-201AD
SR340L | 40 | 3.0 | 55 | 3.0 | 0.44 | 0.2 | 50 | 220 | -55～+125 | DO-201AD
SR360L | 60 | 3.0 | 55 | 3.0 | 0.5 | 0.2 | 50 | 420 | -55～+150 | DO-201AD
SR3100L | 100 | 3.0 | 55 | 3.0 | 0.74 | 0.1 | 50 | 130 | -55～+150 | DO-201AD
SR540L | 40 | 5.0 | 80 | 5.0 | 0.48 | 0.2 | 50 | 330 | -55～+125 | DO-201AD
SR560L | 60 | 5.0 | 80 | 5.0 | 0.49 | 0.2 | 50 | 420 | -55～+150 | DO-201AD
SR5100L | 100 | 5.0 | 80 | 5.0 | 0.7 | 0.1 | 50 | 190 | -55～+150 | DO-201AD
SR840L | 40 | 8.0 | 120 | 8.0 | 0.48 | 0.2 | 50 | 430 | -55～+125 | DO-201AD
SR860L | 60 | 8.0 | 120 | 8.0 | 0.5 | 0.2 | 50 | 400 | -55～+150 | DO-201AD
SR8100L | 100 | 8.0 | 120 | 8.0 | 0.7 | 0.2 | 50 | 400 | -55～+150 | DO-201AD
SR1040L | 40 | 10.0 | 150 | 10.0 | 0.48 | 0.2 | 50 | 600 | -55～+125 | DO-201AD
SR1060L | 60 | 10.0 | 150 | 10.0 | 0.48 | 0.2 | 50 | 600 | -55～+150 | DO-201AD
SR10100L | 100 | 10.0 | 150 | 10.0 | 0.75 | 0.2 | 50 | 700 | -55～+150 | DO-201AD
SB1240 | 40 | 12.0 | 275 | 12.0 | 0.55 | 0.45 | 18 | 900 | -55～+200 | DO-201AD
MBR1060CDS | 60 | 10 | 120 | 5.0 | 0.75 | 0.2 | 20 | 200 | -55～+150 | TO-252
MBR10100CDS | 100 | 10 | 100 | 5.0 | 0.85 | 0.1 | 20 | 150 | -55～+175 | TO-252
MBR10150CDS | 150 | 10 | 100 | 5.0 | 0.9 | 0.1 | 20 | 150 | -55～+175 | TO-252
MBR10200CDS | 200 | 10 | 100 | 5.0 | 0.95 | 0.1 | 20 | 150 | -55～+175 | TO-252
MBR1060CD | 60 | 10 | 120 | 5.0 | 0.72 | 0.05 | 10 | 600 | -55～+150 | TO-252
MBR10100CD | 100 | 10 | 120 | 5.0 | 0.8 | 0.05 | 10 | 600 | -55～+175 | TO-252
MBR10150CD | 150 | 10 | 120 | 5.0 | 0.85 | 0.05 | 10 | 600 | -55～+175 | TO-252
MBR10200CD | 200 | 10 | 120 | 5.0 | 0.9 | 0.05 | 10 | 600 | -55～+175 | TO-252
MBR2060CD | 60 | 20 | 150 | 10 | 0.75 | 0.05 | 10 | 600 | -55～+150 | TO-252
MBR20100CD | 100 | 20 | 150 | 10 | 0.83 | 0.05 | 10 | 600 | -55～+175 | TO-252
MBR20150CD | 150 | 20 | 150 | 10 | 0.87 | 0.05 | 10 | 600 | -55～+175 | TO-252
MBR20200CD | 200 | 20 | 150 | 10 | 0.92 | 0.05 | 10 | 600 | -55～+175 | TO-252
MBRL1060CD | 60 | 10.0 | 100 | 5.0 | 0.60 | 0.1 | 10 | / | -55～+150 | TO-252
MBRL10100CD | 100 | 10.0 | 100 | 5.0 | 0.72 | 0.1 | 10 | / | -55～+150 | TO-252
MBRL2060CD | 60 | 20 | 150 | 10 | 0.6 | 0.1 | 10 | / | -55～+150 | TO-252
MBRL20100CD | 100 | 20 | 150 | 10 | 0.72 | 0.1 | 10 | / | -55～+150 | TO-252
MBR1045CTS | 45 | 10.0 | 100 | 5.0 | 0.65 | 0.2 | 20 | 200 | -55～+150 | TO-220AB
MBR1060CTS | 60 | 10.0 | 120 | 5.0 | 0.75 | 0.2 | 20 | 200 | -55～+150 | TO-220AB
MBR10100CTS | 100 | 10.0 | 100 | 5.0 | 0.85 | 0.1 | 20 | 150 | -55～+175 | TO-220AB
MBR10150CTS | 150 | 10.0 | 100 | 5.0 | 0.9 | 0.1 | 20 | 150 | -55～+175 | TO-220AB
MBR10200CTS | 200 | 10.0 | 100 | 5.0 | 0.95 | 0.1 | 20 | 150 | -55～+175 | TO-220AB
MBR2045CTS | 40 | 20 | 130 | 10 | 0.65 | 0.2 | 20 | 200 | -55～+150 | TO-220AB
MBR2060CTS | 60 | 20 | 150 | 10 | 0.75 | 0.2 | 50 | / | -55～+150 | TO-220AB
MBR20100CTS | 100 | 20 | 130 | 10 | 0.85 | 0.1 | 20 | 150 | -55～+175 | TO-220AB
MBR20150CTS | 150 | 20 | 130 | 10 | 0.9 | 0.1 | 20 | 150 | -55～+175 | TO-220AB
MBR20200CTS | 200 | 20 | 130 | 10 | 0.95 | 0.1 | 20 | 150 | -55～+175 | TO-220AB
MBR3045CTS | 40 | 30 | 200 | 15 | 0.65 | 0.2 | 20 | 200 | -55～+150 | TO-220AB
MBR3060CTS | 60 | 30 | 200 | 15 | 0.75 | 0.2 | 50 | / | -55～+150 | TO-220AB
MBR30100CTS | 100 | 30 | 230 | 15 | 0.85 | 0.1 | 20 | 150 | -55～+175 | TO-220AB
MBR30150CTS | 150 | 30 | 230 | 15 | 0.9 | 0.1 | 20 | 150 | -55～+175 | TO-220AB
MBR30200CTS | 200 | 30 | 230 | 15 | 0.95 | 0.1 | 20 | 150 | -55～+175 | TO-220AB
MBR1045CT | 45 | 10.0 | 100 | 5.0 | 0.6 | 0.2 | 50 | 200 | -55～+150 | TO-220AB
MBR1060CT | 60 | 10.0 | 120 | 5.0 | 0.72 | 0.2 | 50 | 200 | -55～+150 | TO-220AB
MBR10100CT | 100 | 10.0 | 120 | 5.0 | 0.8 | 0.1 | 10 | 150 | -55～+175 | TO-220AB
MBR10150CT | 150 | 10.0 | 120 | 5.0 | 0.85 | 0.1 | 10 | 150 | -55～+175 | TO-220AB
MBR10200CT | 200 | 10.0 | 120 | 5.0 | 0.90 | 0.1 | 10 | 150 | -55～+175 | TO-220AB
MBR2045CT | 45 | 20 | 150 | 10 | 0.60 | 0.2 | 50 | 300 | -55～+150 | TO-220AB
MBR2060CT | 60 | 20 | 150 | 10 | 0.72 | 0.2 | 50 | 300 | -55～+150 | TO-220AB
MBR20100CT | 100 | 20 | 150 | 10 | 0.8 | 0.1 | 20 | 250 | -55～+175 | TO-220AB
MBR20150CT | 150 | 20 | 150 | 10 | 0.85 | 0.1 | 20 | 250 | -55～+175 | TO-220AB
MBR20200CT | 200 | 20 | 150 | 10 | 0.90 | 0.1 | 20 | 250 | -55～+175 | TO-220AB
MBR20300CT | 300 | 20 | 200 | 10 | 0.975 | 0.05 | 10 | 250 | -55～+150 | TO-220AB
MBR3045CT | 45 | 30 | 250 | 15 | 0.65 | 0.2 | 50 | 400 | -55～+150 | TO-220AB
MBR3060CT | 60 | 30 | 250 | 15 | 0.72 | 0.2 | 50 | 400 | -55～+150 | TO-220AB
MBR30100CT | 100 | 30 | 250 | 15 | 0.8 | 0.1 | 20 | 350 | -55～+175 | TO-220AB
MBR30150CT | 150 | 30 | 250 | 15 | 0.85 | 0.1 | 20 | 350 | -55～+175 | TO-220AB
MBR30200CT | 200 | 30 | 250 | 15 | 0.90 | 0.1 | 20 | 350 | -55～+175 | TO-220AB
MBRU2080CTA | 80 | 20 | 200 | 10 | 0.65 | 0.2 | 50 | / | -55～+150 | TO-220AB
MBRU20100CTA | 100 | 20 | 250 | 10 | 0.65 | 0.2 | 50 | / | -55～+150 | TO-220AB
MBRU30100CTA | 100 | 30 | 320 | 15 | 0.65 | 0.2 | 100 | / | -55～+150 | TO-220AB
MBRU40100CTA | 100 | 40 | 320 | 20 | 0.71 | 0.1 | 100 | / | -55～+150 | TO-220AB
MBRL1060CT | 60 | 10.0 | 100 | 5.0 | 0.60 | 0.1 | 10 | / | -55～+150 | TO-220AB
MBRL10100CT | 100 | 10.0 | 100 | 5.0 | 0.72 | 0.1 | 10 | / | -55～+150 | TO-220AB
MBRL2045CT | 45 | 20 | 180 | 10 | 0.55 | 0.2 | 50 | / | -55～+150 | TO-220AB
MBRL2060CT | 60 | 20 | 150 | 10 | 0.6 | 0.1 | 10 | / | -55～+150 | TO-220AB
MBRL20100CT | 100 | 20 | 150 | 10 | 0.72 | 0.1 | 10 | / | -55～+150 | TO-220AB
MBRL20150CT | 150 | 20 | 160 | 10 | 0.84 | 0.1 | 20 | / | -55～+150 | TO-220AB
MBRL20200CT | 200 | 20 | 160 | 10 | 0.88 | 0.1 | 20 | / | -55～+150 | TO-220AB
MBRL3045CT | 45 | 30 | 250 | 15 | 0.55 | 0.2 | 50 | / | -55～+150 | TO-220AB
MBRL3060CT | 60 | 30 | 200 | 15 | 0.6 | 0.1 | 10 | / | -55～+150 | TO-220AB
MBRL30100CT | 100 | 30 | 200 | 15 | 0.72 | 0.1 | 10 | / | -55～+150 | TO-220AB
MBRL30150CT | 150 | 30 | 220 | 15 | 0.84 | 0.1 | 20 | / | -55～+150 | TO-220AB
MBRL30200CT | 200 | 30 | 220 | 15 | 0.88 | 0.1 | 20 | / | -55～+150 | TO-220AB
MBR1045FCTS | 40 | 10.0 | 100 | 5.0 | 0.65 | 0.2 | 20 | 200 | -55～+150 | ITO-220AB
MBR1060FCTS | 60 | 10.0 | 120 | 5.0 | 0.75 | 0.2 | 20 | 200 | -55～+150 | ITO-220AB
MBR10100FCTS | 100 | 10.0 | 100 | 5.0 | 0.85 | 0.1 | 20 | 150 | -55～+175 | ITO-220AB
MBR10150FCTS | 150 | 10.0 | 100 | 5.0 | 0.9 | 0.1 | 20 | 150 | -55～+175 | ITO-220AB
MBR10200FCTS | 200 | 10.0 | 100 | 5.0 | 0.95 | 0.1 | 20 | 150 | -55～+175 | ITO-220AB
MBR2045FCTS | 40 | 20 | 150 | 10 | 0.65 | 0.2 | 20 | 200 | -55～+150 | ITO-220AB
MBR2060FCTS | 60 | 20 | 150 | 10 | 0.75 | 0.2 | 20 | 200 | -55～+150 | ITO-220AB
MBR20100FCTS | 100 | 20 | 130 | 10 | 0.85 | 0.1 | 20 | 150 | -55～+175 | ITO-220AB
MBR20150FCTS | 150 | 20 | 130 | 10 | 0.9 | 0.1 | 20 | 150 | -55～+175 | ITO-220AB
MBR20200FCTS | 200 | 20 | 130 | 10 | 0.95 | 0.1 | 20 | 150 | -55～+175 | ITO-220AB
MBR3045FCTS | 40 | 30 | 200 | 15 | 0.65 | 0.2 | 20 | 200 | -55～+150 | ITO-220AB
MBR3060FCTS | 60 | 30 | 200 | 15 | 0.75 | 0.2 | 20 | 200 | -55～+150 | ITO-220AB
MBR30100FCTS | 100 | 30 | 230 | 15 | 0.85 | 0.1 | 20 | 150 | -55～+175 | ITO-220AB
MBR30150FCTS | 150 | 30 | 230 | 15 | 0.9 | 0.1 | 20 | 150 | -55～+175 | ITO-220AB
MBR30200FCTS | 200 | 30 | 230 | 15 | 0.95 | 0.1 | 20 | 150 | -55～+175 | ITO-220AB
MBR1045FCT | 45 | 10.0 | 100 | 5.0 | 0.6 | 0.2 | 50 | 200 | -55～+150 | ITO-220AB
MBR1060FCT | 60 | 10.0 | 120 | 5.0 | 0.72 | 0.2 | 50 | 200 | -55～+150 | ITO-220AB
MBR10100FCT | 100 | 10.0 | 120 | 5.0 | 0.8 | 0.1 | 20 | 150 | -55～+175 | ITO-220AB
MBR10150FCT | 150 | 10.0 | 120 | 5.0 | 0.85 | 0.1 | 20 | 150 | -55～+175 | ITO-220AB
MBR10200FCT | 200 | 10.0 | 120 | 5.0 | 0.90 | 0.1 | 20 | 150 | -55～+175 | ITO-220AB
MBR2045FCT | 45 | 20 | 150 | 10 | 0.6 | 0.2 | 50 | 300 | -55～+150 | ITO-220AB
MBR2060FCT | 60 | 20 | 150 | 10 | 0.72 | 0.2 | 50 | 300 | -55～+150 | ITO-220AB
MBR20100FCT | 100 | 20 | 150 | 10 | 0.8 | 0.1 | 20 | 250 | -55～+175 | ITO-220AB
MBR20150FCT | 150 | 20 | 150 | 10 | 0.85 | 0.1 | 20 | 250 | -55～+175 | ITO-220AB
MBR20200FCT | 200 | 20 | 150 | 10 | 0.90 | 0.1 | 20 | 250 | -55～+175 | ITO-220AB
MBR20300FCT | 300 | 20 | 200 | 10 | 0.975 | 0.05 | 10 | 250 | -55～+150 | ITO-220AB
MBR3045FCT | 45 | 30 | 250 | 15 | 0.6 | 0.2 | 100 | / | -55～+150 | ITO-220AB
MBR3060FCT | 60 | 30 | 250 | 15 | 0.72 | 0.2 | 50 | 400 | -55～+150 | ITO-220AB
MBR30100FCT | 100 | 30 | 250 | 15 | 0.8 | 0.1 | 20 | 350 | -55～+175 | ITO-220AB
MBR30150FCT | 150 | 30 | 250 | 15 | 0.85 | 0.1 | 20 | 350 | -55～+175 | ITO-220AB
MBR30200FCT | 200 | 30 | 250 | 15 | 0.90 | 0.1 | 20 | 350 | -55～+175 | ITO-220AB
MBRL1060FCT | 60 | 10.0 | 100 | 5.0 | 0.60 | 0.1 | 10 | / | -55～+150 | ITO-220AB
MBRL10100FCT | 100 | 10.0 | 100 | 5.0 | 0.72 | 0.1 | 10 | / | -55～+150 | ITO-220AB
MBRL2045FCT | 45 | 20 | 180 | 10 | 0.55 | 0.2 | 50 | / | -55～+150 | ITO-220AB
MBRL2060FCT | 60 | 20 | 150 | 10 | 0.6 | 0.1 | 10 | / | -55～+150 | ITO-220AB
MBRL20100FCT | 100 | 20 | 150 | 10 | 0.72 | 0.1 | 10 | / | -55～+150 | ITO-220AB
MBRL20150FCT | 150 | 20 | 160 | 10 | 0.84 | 0.1 | 20 | / | -55～+150 | ITO-220AB
MBRL20200FCT | 200 | 20 | 160 | 10 | 0.88 | 0.1 | 20 | / | -55～+150 | ITO-220AB
MBRL3045FCT | 45 | 30 | 250 | 15 | 0.55 | 0.2 | 50 | / | -55～+150 | ITO-220AB
MBRL3060FCT | 60 | 30 | 200 | 15 | 0.6 | 0.1 | 10 | / | -55～+150 | ITO-220AB
MBRL30100FCT | 100 | 30 | 200 | 15 | 0.72 | 0.1 | 10 | / | -55～+150 | ITO-220AB
MBRL30150FCT | 150 | 30 | 220 | 15 | 0.84 | 0.1 | 20 | / | -55～+150 | ITO-220AB
MBRL30200FCT | 200 | 30 | 220 | 15 | 0.88 | 0.1 | 20 | / | -55～+150 | ITO-220AB
MBRU2080FCTA | 80 | 20 | 250 | 10 | 0.65 | 0.2 | 50 | / | -55～+150 | ITO-220AB
MBRU20100FCTA | 100 | 20 | 250 | 10 | 0.65 | 0.2 | 50 | / | -55～+150 | ITO-220AB
MBRU30100FCTA | 100 | 30 | 320 | 15 | 0.65 | 0.2 | 100 | / | -55～+150 | ITO-220AB
MBRU40100FCT | 100 | 40 | 320 | 20 | 0.71 | 0.1 | 100 | / | -55～+150 | ITO-220AB
MBRB1045CTS | 40 | 10.0 | 100 | 5.0 | 0.65 | 0.2 | 20 | 200 | -55～+150 | TO-263
MBRB1060CTS | 60 | 10.0 | 120 | 5.0 | 0.75 | 0.2 | 20 | 200 | -55～+150 | TO-263
MBRB10100CTS | 100 | 10.0 | 100 | 5.0 | 0.85 | 0.1 | 20 | 150 | -55～+175 | TO-263
MBRB10150CTS | 150 | 10.0 | 100 | 5.0 | 0.9 | 0.1 | 20 | 150 | -55～+175 | TO-263
MBRB10200CTS | 200 | 10.0 | 100 | 5.0 | 0.95 | 0.1 | 20 | 150 | -55～+175 | TO-263
MBRB2045CTS | 45 | 20 | 130 | 10 | 0.65 | 0.2 | 20 | 200 | -55～+150 | TO-263
MBRB2060CTS | 60 | 20 | 130 | 10 | 0.75 | 0.2 | 20 | 200 | -55～+150 | TO-263
MBRB20100CTS | 100 | 20 | 130 | 10 | 0.85 | 0.1 | 20 | 150 | -55～+175 | TO-263
MBRB20150CTS | 150 | 20 | 130 | 10 | 0.9 | 0.1 | 20 | 150 | -55～+175 | TO-263
MBRB20200CTS | 200 | 20 | 130 | 10 | 0.95 | 0.1 | 20 | 150 | -55～+175 | TO-263
MBRB3045CTS | 40 | 30 | 200 | 15 | 0.65 | 0.2 | 20 | 200 | -55～+150 | TO-263
MBRB3060CTS | 60 | 30 | 200 | 15 | 0.75 | 0.2 | 20 | 200 | -55～+150 | TO-263
MBRB30100CTS | 100 | 30 | 230 | 15 | 0.85 | 0.1 | 20 | 150 | -55～+175 | TO-263
MBRB30150CTS | 150 | 30 | 230 | 15 | 0.9 | 0.1 | 20 | 150 | -55～+175 | TO-263
MBRB30200CTS | 200 | 30 | 230 | 15 | 0.95 | 0.1 | 20 | 150 | -55～+175 | TO-263
MBRB1060CT | 60 | 10.0 | 120 | 5.0 | 0.72 | 0.2 | 50 | 200 | -55～+150 | TO-263
MBRB10100CT | 100 | 10.0 | 120 | 5.0 | 0.8 | 0.1 | 10 | 150 | -55～+175 | TO-263
MBRB10150CT | 150 | 10.0 | 120 | 5.0 | 0.85 | 0.1 | 10 | 150 | -55～+175 | TO-263
MBRB10200CT | 200 | 10.0 | 120 | 5.0 | 0.90 | 0.1 | 10 | 150 | -55～+175 | TO-263
MBRB2060CT | 60 | 20 | 150 | 10 | 0.72 | 0.2 | 50 | 300 | -55～+150 | TO-263
MBRB20100CT | 100 | 20 | 150 | 10 | 0.8 | 0.1 | 20 | 250 | -55～+175 | TO-263
MBRB20150CT | 150 | 20 | 150 | 10 | 0.85 | 0.1 | 20 | 250 | -55～+175 | TO-263
MBRB20200CT | 200 | 20 | 150 | 10 | 0.90 | 0.1 | 20 | 250 | -55～+175 | TO-263
MBRB3060CT | 60 | 30 | 250 | 15 | 0.72 | 0.2 | 50 | 400 | -55～+150 | TO-263
MBRB30100CT | 100 | 30 | 250 | 15 | 0.8 | 0.1 | 20 | 350 | -55～+175 | TO-263
MBRB30150CT | 150 | 30 | 250 | 15 | 0.85 | 0.1 | 20 | 350 | -55～+175 | TO-263
MBRB30200CT | 200 | 30 | 250 | 15 | 0.90 | 0.1 | 20 | 350 | -55～+175 | TO-263
MBRBL1060CT | 60 | 10.0 | 100 | 5.0 | 0.60 | 0.1 | 10 | / | -55～+150 | TO-263
MBRBL10100CT | 100 | 10.0 | 100 | 5.0 | 0.72 | 0.1 | 10 | / | -55～+150 | TO-263
MBRBL2045CT | 45 | 20 | 180 | 10 | 0.55 | 0.2 | 50 | / | -55～+150 | TO-263
MBRBL2060CT | 60 | 20 | 150 | 10 | 0.6 | 0.1 | 10 | / | -55～+150 | TO-263
MBRBL20100CT | 100 | 20 | 150 | 10 | 0.72 | 0.1 | 10 | / | -55～+150 | TO-263
MBRBL20150CT | 150 | 20 | 160 | 10 | 0.84 | 0.1 | 20 | / | -55～+150 | TO-263
MBRBL20200CT | 200 | 20 | 160 | 10 | 0.88 | 0.1 | 20 | / | -55～+150 | TO-263
MBRBL3045CT | 45 | 30 | 250 | 15 | 0.55 | 0.2 | 50 | / | -55～+150 | TO-263
MBRBL3060CT | 60 | 30 | 200 | 15 | 0.6 | 0.1 | 10 | / | -55～+150 | TO-263
MBRBL30100CT | 100 | 30 | 200 | 15 | 0.72 | 0.1 | 10 | / | -55～+150 | TO-263
MBRBL30150CT | 150 | 30 | 220 | 15 | 0.84 | 0.1 | 20 | / | -55～+150 | TO-263
MBRBL30200CT | 200 | 30 | 220 | 15 | 0.88 | 0.1 | 20 | / | -55～+150 | TO-263
MBRBU2080CTA | 80 | 20 | 200 | 10 | 0.65 | 0.2 | 50 | / | -55～+150 | TO-263
MBRBU20100CTA | 100 | 20 | 250 | 10 | 0.65 | 0.2 | 50 | / | -55～+150 | TO-263
MBRBU30100CTA | 100 | 30 | 320 | 15 | 0.65 | 0.2 | 50 | / | -55～+150 | TO-263
MBR2045PT | 45 | 20 | 150 | 10 | 0.84 | 0.1 | 15 | 400 | -55～+150 | TO-3P/TO-247AD
MBR2060PT | 60 | 20 | 150 | 10 | 0.80 | 0.1 | 10 | 310 | -55～+150 | TO-3P/TO-247AD
MBR2090PT | 90 | 20 | 150 | 10 | 0.85 | 0.1 | 10 | 310 | -55～+150 | TO-3P/TO-247AD
MBR20100PT | 100 | 20 | 150 | 10 | 0.85 | 0.1 | 10 | 310 | -55～+150 | TO-3P/TO-247AD
MBR20150PT | 150 | 20 | 150 | 10 | 0.90 | 0.1 | 10 | 310 | -55～+150 | TO-3P/TO-247AD
MBR20200PT | 200 | 20 | 200 | 10 | 0.95 | 0.1 | 10 | 310 | -55～+150 | TO-3P/TO-247AD
MBR3045PT | 45 | 30 | 200 | 15 | 0.82 | 1.0 | 20 | 700 | -55～+150 | TO-3P/TO-247AD
MBR3060PT | 60 | 30 | 200 | 15 | 0.75 | 1.0 | · | 700 | -55～+150 | TO-3P/TO-247AD
MBR3090PT | 90 | 30 | 200 | 15 | 0.85 | 0.5 | 10 | 700 | -55～+150 | TO-3P/TO-247AD
MBR30100PT | 100 | 30 | 200 | 15 | 0.85 | 0.5 | 10 | 700 | -55～+150 | TO-3P/TO-247AD
MBR30150PT | 150 | 30 | 200 | 15 | 0.95 | 0.5 | 10 | 700 | -55～+150 | TO-3P/TO-247AD
MBR30200PT | 200 | 30 | 320 | 15 | 0.9 | 0.1 | 10 |  | -55～+150 | TO-3P/TO-247AD
MBR4045PT | 45 | 40 | 330 | 20 | 0.75 | 1.0 | 30 | 1100 | -55～+150 | TO-3P/TO-247AD
MBR4060PT | 60 | 40 | 330 | 20 | 0.77 | 1.0 | 20 | 1100 | -55～+150 | TO-3P/TO-247AD
MBR4090PT | 90 | 40 | 330 | 20 | 0.84 | 0.5 | 10 | 1100 | -55～+150 | TO-3P/TO-247AD
MBR40100PT | 100 | 40 | 330 | 20 | 0.84 | 0.5 | 10 | 1100 | -55～+150 | TO-3P/TO-247AD
MBR40150PT | 150 | 40 | 330 | 20 | 0.95 | 0.5 | 10 | 1100 | -55～+150 | TO-3P/TO-247AD
MBR40200PT | 200 | 40 | 330 | 20 | 0.95 | 0.5 | 10 | 1100 | -55～+150 | TO-3P/TO-247AD
S12 | 20 | 1.0 | 30 | 1.0 | 0.5 | 0.5 | 10 | 50 | -55～+125 | SOD-123FL
S13 | 30 | 1.0 | 30 | 1.0 | 0.5 | 0.5 | 10 | 50 | -55～+125 | SOD-123FL
S14 | 40 | 1.0 | 30 | 1.0 | 0.5 | 0.5 | 10 | 50 | -55～+125 | SOD-123FL
S15 | 50 | 1.0 | 30 | 1.0 | 0.7 | 0.5 | 10 | 50 | -55～+150 | SOD-123FL
S16 | 60 | 1.0 | 30 | 1.0 | 0.7 | 0.5 | 10 | 50 | -55～+150 | SOD-123FL
S18 | 80 | 1.0 | 30 | 1.0 | 0.85 | 0.1 | 5 | 50 | -55～+150 | SOD-123FL
S110 | 100 | 1.0 | 30 | 1.0 | 0.85 | 0.1 | 5 | 50 | -55～+150 | SOD-123FL
S115 | 150 | 1.0 | 30 | 1.0 | 0.9 | 0.1 | 5 | 50 | -55～+150 | SOD-123FL
S120 | 200 | 1.0 | 30 | 1.0 | 0.9 | 0.1 | 5 | 50 | -55～+150 | SOD-123FL
S22 | 20 | 2.0 | 40 | 2.0 | 0.5 | 0.5 | 10 | 130 | -55～+125 | SOD-123FL
S23 | 30 | 2.0 | 40 | 2.0 | 0.5 | 0.5 | 10 | 130 | -55～+125 | SOD-123FL
S24 | 40 | 2.0 | 40 | 2.0 | 0.5 | 0.5 | 10 | 130 | -55～+125 | SOD-123FL
S25 | 50 | 2.0 | 40 | 2.0 | 0.7 | 0.5 | 10 | 130 | -55～+150 | SOD-123FL
S26 | 60 | 2.0 | 40 | 2.0 | 0.7 | 0.5 | 10 | 130 | -55～+150 | SOD-123FL
S28 | 80 | 2.0 | 40 | 2.0 | 0.85 | 0.1 | 5.0 | 130 | -55～+150 | SOD-123FL
S210 | 100 | 2.0 | 40 | 2.0 | 0.85 | 0.1 | 5.0 | 130 | -55～+150 | SOD-123FL
S215 | 150 | 2.0 | 40 | 2.0 | 0.9 | 0.1 | 5.0 | 130 | -55～+150 | SOD-123FL
S220 | 220 | 2.0 | 40 | 2.0 | 0.9 | 0.1 | 5.0 | 130 | -55～+150 | SOD-123FL
S32 | 20 | 3.0 | 65 | 3.0 | 0.5 | 0.5 | 10 | 165 | -55～+125 | SOD-123FL
S33 | 30 | 3.0 | 65 | 3.0 | 0.5 | 0.5 | 10 | 165 | -55～+125 | SOD-123FL
S34 | 40 | 3.0 | 65 | 3.0 | 0.5 | 0.5 | 10 | 165 | -55～+125 | SOD-123FL
S35 | 50 | 3.0 | 65 | 3.0 | 0.7 | 0.5 | 10 | 165 | -55～+150 | SOD-123FL
S36 | 60 | 3.0 | 65 | 3.0 | 0.7 | 0.5 | 10 | 165 | -55～+150 | SOD-123FL
S38 | 80 | 3.0 | 65 | 3.0 | 0.85 | 0.1 | 5.0 | 165 | -55～+150 | SOD-123FL
S310 | 100 | 3.0 | 65 | 3.0 | 0.85 | 0.1 | 5.0 | 165 | -55～+150 | SOD-123FL
S315 | 150 | 3.0 | 65 | 3.0 | 0.9 | 0.1 | 5.0 | 165 | -55～+150 | SOD-123FL
S320 | 220 | 3.0 | 65 | 3.0 | 0.9 | 0.1 | 5.0 | 165 | -55～+150 | SOD-123FL
SL14 | 40 | 1.0 | 28 | 1.0 | 0.4 | 0.5 | 10 | 100 | -55～+150 | SOD-123FL
SL16 | 60 | 1.0 | 28 | 1.0 | 0.55 | 0.5 | 10 | 100 | -55～+150 | SOD-123FL
SL110 | 100 | 1.0 | 28 | 1.0 | 0.6 | 0.5 | 10 | 100 | -55～+150 | SOD-123FL
SL24 | 40 | 2.0 | 50 | 2.0 | 0.47 | 0.5 | 10 | 180 | -55～+150 | SOD-123FL
SL26 | 60 | 2.0 | 50 | 2.0 | 0.55 | 0.5 | 10 | 180 | -55～+150 | SOD-123FL
SL210 | 100 | 2.0 | 50 | 2.0 | 0.72 | 0.1 | 5 | 180 | -55～+150 | SOD-123FL
SL34 | 40 | 3.0 | 60 | 3.0 | 0.45 | 0.5 | 10 | 250 | -55～+150 | SOD-123FL
SL36 | 60 | 3.0 | 60 | 3.0 | 0.5 | 0.5 | 10 | 250 | -55～+150 | SOD-123FL
SL310 | 100 | 3.0 | 60 | 3.0 | 0.60 | 0.1 | 5 | 250 | -55～+150 | SOD-123FL
S22F | 20 | 2.0 | 50 | 2.0 | 0.5 | 0.5 | 10 | 130 | -55～+125 | SMAF
S23F | 30 | 2.0 | 50 | 2.0 | 0.5 | 0.5 | 10 | 130 | -55～+125 | SMAF
S24F | 40 | 2.0 | 50 | 2.0 | 0.5 | 0.5 | 10 | 130 | -55～+125 | SMAF
S25F | 50 | 2.0 | 50 | 2.0 | 0.7 | 0.5 | 10 | 90 | -55～+150 | SMAF
S26F | 60 | 2.0 | 50 | 2.0 | 0.7 | 0.5 | 10 | 90 | -55～+150 | SMAF
S28F | 80 | 2.0 | 50 | 2.0 | 0.85 | 0.1 | 5 | 70 | -55～+150 | SMAF
S210F | 100 | 2.0 | 50 | 2.0 | 0.85 | 0.1 | 5 | 70 | -55～+150 | SMAF
S215F | 150 | 2.0 | 50 | 2.0 | 0.9 | 0.1 | 5 | 40 | -55～+150 | SMAF
S220F | 200 | 2.0 | 50 | 2.0 | 0.9 | 0.1 | 5 | 40 | -55～+150 | SMAF
S32F | 20 | 3.0 | 70 | 3.0 | 0.5 | 0.5 | 10 | 175 | -55～+125 | SMAF
S33F | 30 | 3.0 | 70 | 3.0 | 0.5 | 0.5 | 10 | 175 | -55～+125 | SMAF
S34F | 40 | 3.0 | 70 | 3.0 | 0.5 | 0.5 | 10 | 175 | -55～+125 | SMAF
S35F | 50 | 3.0 | 70 | 3.0 | 0.7 | 0.5 | 10 | 130 | -55～+150 | SMAF
S36F | 60 | 3.0 | 70 | 3.0 | 0.7 | 0.5 | 10 | 130 | -55～+150 | SMAF
S38F | 80 | 3.0 | 70 | 3.0 | 0.85 | 0.1 | 5 | 110 | -55～+150 | SMAF
S310F | 100 | 3.0 | 70 | 3.0 | 0.85 | 0.1 | 5 | 110 | -55～+150 | SMAF
S315F | 150 | 3.0 | 70 | 3.0 | 0.9 | 0.1 | 5 | 90 | -55～+150 | SMAF
S320F | 200 | 3.0 | 70 | 3.0 | 0.9 | 0.1 | 5 | 90 | -55～+150 | SMAF
S52F | 20 | 5.0 | 100 | 5.0 | 0.6 | 0.5 | 10 | 260 | -55～+125 | SMAF
S53F | 30 | 5.0 | 100 | 5.0 | 0.6 | 0.5 | 10 | 260 | -55～+125 | SMAF
S54F | 40 | 5.0 | 100 | 5.0 | 0.6 | 0.5 | 10 | 260 | -55～+125 | SMAF
S55F | 50 | 5.0 | 100 | 5.0 | 0.7 | 0.5 | 10 | 210 | -55～+150 | SMAF
S56F | 60 | 5.0 | 100 | 5.0 | 0.7 | 0.5 | 10 | 210 | -55～+150 | SMAF
S58F | 80 | 5.0 | 100 | 5.0 | 0.85 | 0.1 | 5.0 | 160 | -55～+150 | SMAF
S510F | 100 | 5.0 | 100 | 5.0 | 0.85 | 0.1 | 5.0 | 160 | -55～+150 | SMAF
S515F | 150 | 5.0 | 100 | 5.0 | 0.9 | 0.1 | 5.0 | 85 | -55～+150 | SMAF
S520F | 200 | 5.0 | 100 | 5.0 | 0.9 | 0.1 | 5.0 | 85 | -55～+150 | SMAF
SL24F | 40 | 2.0 | 50 | 2.0 | 0.47 | 0.5 | 10 | 110 | -55～+150 | SMAF
SL245F | 45 | 2.0 | 50 | 2.0 | 0.47 | 0.5 | 10 | 110 | -55～+150 | SMAF
SL26F | 60 | 2.0 | 50 | 2.0 | 0.55 | 0.5 | 10 | 95 | -55～+150 | SMAF
SL210F | 100 | 2.0 | 50 | 2.0 | 0.75 | 0.1 | 5 | 63 | -55～+150 | SMAF
SL34F | 40 | 3.0 | 60 | 3.0 | 0.45 | 0.5 | 10 | 200 | -55～+150 | SMAF
SL345F | 45 | 3.0 | 60 | 3.0 | 0.45 | 0.5 | 10 | 200 | -55～+150 | SMAF
SL36F | 60 | 3.0 | 60 | 3.0 | 0.50 | 0.5 | 10 | 170 | -55～+150 | SMAF
SL310F | 100 | 3.0 | 60 | 3.0 | 0.60 | 0.1 | 5 | 115 | -55～+150 | SMAF
SL54F | 40 | 5.0 | 100 | 5.0 | 0.45 | 0.5 | 10 | 320 | -55～+150 | SMAF
SL545F | 45 | 5.0 | 100 | 5.0 | 0.45 | 0.5 | 10 | 320 | -55～+150 | SMAF
SL56F | 60 | 5.0 | 100 | 5.0 | 0.50 | 0.5 | 10 | 275 | -55～+150 | SMAF
SL510F | 100 | 5.0 | 100 | 5.0 | 0.65 | 0.1 | 9 | 675 | -55～+150 | SMAF
SS12A | 20 | 1.0 | 30 | 1.0 | 0.5 | 0.5 | 10 | 50 | -55～+125 | SMA
SS13A | 30 | 1.0 | 30 | 1.0 | 0.5 | 0.5 | 10 | 50 | -55～+125 | SMA
SS14A | 40 | 1.0 | 30 | 1.0 | 0.5 | 0.5 | 10 | 50 | -55～+125 | SMA
SS15A | 50 | 1.0 | 30 | 1.0 | 0.7 | 0.5 | 10 | 50 | -55～+150 | SMA
SS16A | 60 | 1.0 | 30 | 1.0 | 0.7 | 0.5 | 10 | 50 | -55～+150 | SMA
SS18A | 80 | 1.0 | 30 | 1.0 | 0.85 | 0.1 | 5.0 | 50 | -55～+150 | SMA
SS110A | 100 | 1.0 | 30 | 1.0 | 0.85 | 0.1 | 5.0 | 50 | -55～+150 | SMA
SS115A | 150 | 1.0 | 30 | 1.0 | 0.9 | 0.1 | 5.0 | 50 | -55～+150 | SMA
SS120A | 200 | 1.0 | 30 | 1.0 | 0.9 | 0.1 | 5.0 | 50 | -55～+150 | SMA
SS22A | 20 | 2.0 | 50 | 2.0 | 0.5 | 0.5 | 10 | 100 | -55～+125 | SMA
SS23A | 30 | 2.0 | 50 | 2.0 | 0.5 | 0.5 | 10 | 100 | -55～+125 | SMA
SS24A | 40 | 2.0 | 50 | 2.0 | 0.5 | 0.5 | 10 | 100 | -55～+125 | SMA
SS25A | 50 | 2.0 | 50 | 2.0 | 0.7 | 0.5 | 10 | 100 | -55～+150 | SMA
SS26A | 60 | 2.0 | 50 | 2.0 | 0.7 | 0.5 | 10 | 100 | -55～+150 | SMA
SS28A | 80 | 2.0 | 50 | 2.0 | 0.85 | 0.1 | 5.0 | 100 | -55～+150 | SMA
SS210A | 100 | 2.0 | 50 | 2.0 | 0.85 | 0.1 | 5.0 | 100 | -55～+150 | SMA
SS215A | 150 | 2.0 | 50 | 2.0 | 0.9 | 0.1 | 5.0 | 100 | -55～+150 | SMA
SS220A | 200 | 2.0 | 50 | 2.0 | 0.9 | 0.1 | 5.0 | 100 | -55～+150 | SMA
SS32A | 20 | 3.0 | 70 | 3.0 | 0.5 | 0.5 | 10 | 150 | -55～+125 | SMA
SS33A | 30 | 3.0 | 70 | 3.0 | 0.5 | 0.5 | 10 | 150 | -55～+125 | SMA
SS34A | 40 | 3.0 | 70 | 3.0 | 0.5 | 0.5 | 10 | 150 | -55～+125 | SMA
SS35A | 50 | 3.0 | 70 | 3.0 | 0.7 | 0.5 | 10 | 150 | -55～+150 | SMA
SS36A | 60 | 3.0 | 70 | 3.0 | 0.7 | 0.5 | 10 | 150 | -55～+150 | SMA
SS38A | 80 | 3.0 | 70 | 3.0 | 0.85 | 0.1 | 5.0 | 150 | -55～+150 | SMA
SS310A | 100 | 3.0 | 70 | 3.0 | 0.85 | 0.1 | 5.0 | 150 | -55～+150 | SMA
SS315A | 150 | 3.0 | 70 | 3.0 | 0.9 | 0.1 | 5.0 | 150 | -55～+150 | SMA
SS320A | 200 | 3.0 | 70 | 3.0 | 0.9 | 0.1 | 5.0 | 150 | -55～+150 | SMA
SS52A | 20 | 5.0 | 100 | 5.0 | 0.6 | 0.5 | 10 | 250 | -55～+125 | SMA
SS53A | 30 | 5.0 | 100 | 5.0 | 0.6 | 0.5 | 10 | 250 | -55～+125 | SMA
SS54A | 40 | 5.0 | 100 | 5.0 | 0.6 | 0.5 | 10 | 250 | -55～+125 | SMA
SS55A | 50 | 5.0 | 100 | 5.0 | 0.7 | 0.5 | 10 | 210 | -55～+150 | SMA
SS56A | 60 | 5.0 | 100 | 5.0 | 0.7 | 0.5 | 10 | 210 | -55～+150 | SMA
SS58A | 80 | 5.0 | 100 | 5.0 | 0.85 | 0.1 | 5.0 | 150 | -55～+150 | SMA
SS510A | 100 | 5.0 | 100 | 5.0 | 0.85 | 0.1 | 5.0 | 150 | -55～+150 | SMA
SS515A | 150 | 5.0 | 100 | 5.0 | 0.9 | 0.1 | 5.0 | 80 | -55～+150 | SMA
SS520A | 200 | 5.0 | 100 | 5.0 | 0.9 | 0.1 | 5.0 | 80 | -55～+150 | SMA
SSL14A | 40 | 1.0 | 28 | 1.0 | 0.4 | 0.5 | 10 | 60 | -55～+150 | SMA
SSL16A | 60 | 1.0 | 28 | 1.0 | 0.55 | 0.5 | 10 | 60 | -55～+150 | SMA
SSL110A | 100 | 1.0 | 28 | 1.0 | 0.60 | 0.5 | 10 | 60 | -55～+150 | SMA
SSL24A | 40 | 2.0 | 50 | 2.0 | 0.47 | 0.5 | 10 | 120 | -55～+150 | SMA
SSL26A | 60 | 2.0 | 50 | 2.0 | 0.55 | 0.5 | 10 | 120 | -55～+150 | SMA
SSL210A | 100 | 2.0 | 50 | 2.0 | 0.75 | 0.5 | 10 | 120 | -55～+150 | SMA
SSL34A | 40 | 3.0 | 60 | 3.0 | 0.45 | 0.5 | 10 | 250 | -55～+150 | SMA
SSL36A | 60 | 3.0 | 60 | 3.0 | 0.50 | 0.5 | 10 | 250 | -55～+150 | SMA
SSL310A | 100 | 3.0 | 60 | 3.0 | 0.60 | 0.5 | 10 | 250 | -55～+150 | SMA
SS22 | 20 | 2.0 | 50 | 2.0 | 0.5 | 0.5 | 10 | 130 | -55～+125 | SMB
SS23 | 30 | 2.0 | 50 | 2.0 | 0.5 | 0.5 | 10 | 130 | -55～+125 | SMB
SS24 | 40 | 2.0 | 50 | 2.0 | 0.5 | 0.5 | 10 | 130 | -55～+125 | SMB
SS25 | 50 | 2.0 | 50 | 2.0 | 0.7 | 0.5 | 10 | 90 | -55～+150 | SMB
SS26 | 60 | 2.0 | 50 | 2.0 | 0.7 | 0.5 | 10 | 90 | -55～+150 | SMB
SS28 | 80 | 2.0 | 50 | 2.0 | 0.85 | 0.1 | 5.0 | 70 | -55～+150 | SMB
SS210 | 100 | 2.0 | 50 | 2.0 | 0.85 | 0.1 | 5.0 | 70 | -55～+150 | SMB
SS215 | 150 | 2.0 | 50 | 2.0 | 0.9 | 0.1 | 5.0 | 40 | -55～+150 | SMB
SS220 | 200 | 2.0 | 50 | 2.0 | 0.9 | 0.1 | 5.0 | 40 | -55～+150 | SMB
SS32B | 20 | 3.0 | 70 | 3.0 | 0.5 | 0.5 | 10 | 170 | -55～+125 | SMB
SS33B | 30 | 3.0 | 70 | 3.0 | 0.5 | 0.5 | 10 | 170 | -55～+125 | SMB
SS34B | 40 | 3.0 | 70 | 3.0 | 0.5 | 0.5 | 10 | 170 | -55～+125 | SMB
SS35B | 50 | 3.0 | 70 | 3.0 | 0.7 | 0.5 | 10 | 130 | -55～+150 | SMB
SS36B | 60 | 3.0 | 70 | 3.0 | 0.7 | 0.5 | 10 | 130 | -55～+150 | SMB
SS38B | 80 | 3.0 | 70 | 3.0 | 0.85 | 0.1 | 5.0 | 110 | -55～+150 | SMB
SS310B | 100 | 3.0 | 70 | 3.0 | 0.85 | 0.1 | 5.0 | 110 | -55～+150 | SMB
SS315B | 150 | 3.0 | 70 | 3.0 | 0.9 | 0.1 | 5.0 | 90 | -55～+150 | SMB
SS320B | 200 | 3.0 | 70 | 3.0 | 0.9 | 0.1 | 5.0 | 90 | -55～+150 | SMB
SS52B | 20 | 5.0 | 100 | 5.0 | 0.6 | 0.5 | 10 | 260 | -55～+125 | SMB
SS53B | 30 | 5.0 | 100 | 5.0 | 0.6 | 0.5 | 10 | 260 | -55～+125 | SMB
SS54B | 40 | 5.0 | 100 | 5.0 | 0.6 | 0.5 | 10 | 260 | -55～+125 | SMB
SS55B | 50 | 5.0 | 100 | 5.0 | 0.7 | 0.5 | 10 | 210 | -55～+150 | SMB
SS56B | 60 | 5.0 | 100 | 5.0 | 0.7 | 0.5 | 10 | 210 | -55～+150 | SMB
SS58B | 80 | 5.0 | 100 | 5.0 | 0.85 | 0.1 | 5.0 | 160 | -55～+150 | SMB
SS510B | 100 | 5.0 | 100 | 5.0 | 0.85 | 0.1 | 5.0 | 160 | -55～+150 | SMB
SS515B | 150 | 5.0 | 100 | 5.0 | 0.9 | 0.1 | 5.0 | 85 | -55～+150 | SMB
SS520B | 200 | 5.0 | 100 | 5.0 | 0.9 | 0.1 | 5.0 | 85 | -55～+150 | SMB
SSL24 | 40 | 2.0 | 50 | 2.0 | 0.47 | 0.5 | 10 | 110 | -55～+150 | SMB
SSL245 | 45 | 2.0 | 50 | 2.0 | 0.47 | 0.5 | 10 | 110 | -55～+150 | SMB
SSL26 | 60 | 2.0 | 50 | 2.0 | 0.55 | 0.5 | 10 | 95 | -55～+150 | SMB
SSL210 | 100 | 2.0 | 50 | 2.0 | 0.75 | 0.1 | 5 | 63 | -55～+150 | SMB
SSL34B | 40 | 3.0 | 60 | 3.0 | 0.45 | 0.5 | 10 | 250 | -55～+150 | SMB
SSL345B | 45 | 3.0 | 60 | 3.0 | 0.45 | 0.5 | 10 | 250 | -55～+150 | SMB
SSL36B | 60 | 3.0 | 60 | 3.0 | 0.50 | 0.5 | 10 | 250 | -55～+150 | SMB
SSL310B | 100 | 3.0 | 60 | 3.0 | 0.60 | 0.1 | 5 | 250 | -55～+150 | SMB
SSL54B | 40 | 5.0 | 100 | 5.0 | 0.45 | 0.5 | 10 | 320 | -55～+150 | SMB
SSL545B | 45 | 5.0 | 100 | 5.0 | 0.45 | 0.5 | 10 | 320 | -55～+150 | SMB
SSL56B | 60 | 5.0 | 100 | 5.0 | 0.50 | 0.5 | 10 | 275 | -55～+150 | SMB
SSL510B | 100 | 5.0 | 100 | 5.0 | 0.7 | 0.1 | 9 | 675 | -55～+150 | SMB
SS32 | 20 | 3.0 | 70 | 3.0 | 0.5 | 0.2 | 20 | 180 | -55～+125 | SMC
SS33 | 30 | 3.0 | 70 | 3.0 | 0.5 | 0.2 | 20 | 180 | -55～+125 | SMC
SS34 | 40 | 3.0 | 70 | 3.0 | 0.5 | 0.2 | 20 | 180 | -55～+125 | SMC
SS35 | 50 | 3.0 | 70 | 3.0 | 0.7 | 0.2 | 20 | 150 | -55～+150 | SMC
SS36 | 60 | 3.0 | 70 | 3.0 | 0.7 | 0.2 | 20 | 150 | -55～+150 | SMC
SS38 | 80 | 3.0 | 70 | 3.0 | 0.85 | 0.1 | 5.0 | 130 | -55～+150 | SMC
SS310 | 100 | 3.0 | 70 | 3.0 | 0.85 | 0.1 | 5.0 | 130 | -55～+150 | SMC
SS315 | 150 | 3.0 | 70 | 3.0 | 0.9 | 0.1 | 5.0 | 80 | -55～+150 | SMC
SS320 | 200 | 3.0 | 70 | 3.0 | 0.9 | 0.1 | 5.0 | 80 | -55～+150 | SMC
SS52 | 20 | 5.0 | 100 | 5.0 | 0.55 | 0.2 | 20 | 280 | -55～+125 | SMC
SS53 | 30 | 5.0 | 100 | 5.0 | 0.6 | 0.2 | 20 | 280 | -55～+125 | SMC
SS54 | 40 | 5.0 | 100 | 5.0 | 0.6 | 0.2 | 20 | 280 | -55～+125 | SMC
SS55 | 50 | 5.0 | 100 | 5.0 | 0.7 | 0.1 | 5 | 220 | -55～+150 | SMC
SS56 | 60 | 5.0 | 100 | 5.0 | 0.7 | 0.1 | 5 | 220 | -55～+150 | SMC
SS58 | 80 | 5.0 | 100 | 5.0 | 0.85 | 0.1 | 5 | 180 | -55～+150 | SMC
SS510 | 100 | 5.0 | 100 | 5.0 | 0.85 | 0.1 | 5 | 180 | -55～+150 | SMC
SS515 | 150 | 5.0 | 100 | 5.0 | 0.9 | 0.1 | 5 | 100 | -55～+150 | SMC
SS520 | 200 | 5.0 | 100 | 5.0 | 0.9 | 0.1 | 5 | 100 | -55～+150 | SMC
SS82 | 20 | 8.0 | 120 | 8.0 | 0.55 | 0.2 | 20 | 450 | -55～+125 | SMC
SS83 | 30 | 8.0 | 120 | 8.0 | 0.6 | 0.2 | 20 | 450 | -55～+125 | SMC
SS84 | 40 | 8.0 | 120 | 8.0 | 0.6 | 0.2 | 20 | 450 | -55～+125 | SMC
SS85 | 50 | 8.0 | 120 | 8.0 | 0.7 | 0.2 | 20 | 350 | -55～+150 | SMC
SS86 | 60 | 8.0 | 120 | 8.0 | 0.7 | 0.2 | 20 | 350 | -55～+150 | SMC
SS88 | 80 | 8.0 | 120 | 8.0 | 0.85 | 0.1 | 5 | 270 | -55～+150 | SMC
SS810 | 100 | 8.0 | 120 | 8.0 | 0.85 | 0.1 | 5 | 270 | -55～+150 | SMC
SS815 | 150 | 8.0 | 120 | 8.0 | 0.95 | 0.1 | 5 | 180 | -55～+150 | SMC
SS820 | 200 | 8.0 | 120 | 8.0 | 0.95 | 0.1 | 5 | 180 | -55～+150 | SMC
SS102 | 20 | 10 | 120 | 10 | 0.6 | 0.2 | 20 | 450 | -55～+125 | SMC
SS103 | 30 | 10 | 120 | 10 | 0.6 | 0.2 | 20 | 450 | -55～+125 | SMC
SS104 | 40 | 10 | 120 | 10 | 0.6 | 0.2 | 20 | 450 | -55～+125 | SMC
SS105 | 50 | 10 | 120 | 10 | 0.7 | 0.2 | 20 | 350 | -55～+150 | SMC
SS106 | 60 | 10 | 120 | 10 | 0.7 | 0.2 | 20 | 350 | -55～+150 | SMC
SS108 | 80 | 10 | 120 | 10 | 0.85 | 0.1 | 5 | 270 | -55～+150 | SMC
SS1010 | 100 | 10 | 120 | 10 | 0.85 | 0.1 | 5 | 270 | -55～+150 | SMC
SS1015 | 150 | 10 | 120 | 10 | 0.95 | 0.1 | 5 | 180 | -55～+150 | SMC
SS1020 | 200 | 10 | 120 | 10 | 0.95 | 0.1 | 5 | 180 | -55～+150 | SMC
SSL84 | 40 | 8.0 | 120 | 8.0 | 0.48 | 0.5 | 50 | 430 | -55～+125 | SMC
SSL86 | 60 | 8.0 | 120 | 8.0 | 0.50 | 0.5 | 50 | 400 | -55～+150 | SMC
SSL810 | 100 | 8.0 | 120 | 8.0 | 0.80 | 0.5 | 50 | 400 | -55～+150 | SMC
SSL34 | 40 | 3.0 | 60 | 3.0 | 0.45 | 0.5 | 50 | 220 | -55～+125 | SMC
SSL36 | 60 | 3.0 | 60 | 3.0 | 0.50 | 0.5 | 50 | 180 | -55～+150 | SMC
SSL310 | 100 | 3.0 | 60 | 3.0 | 0.60 | 0.5 | 50 | 130 | -55～+150 | SMC
SSL54 | 40 | 5.0 | 100 | 5.0 | 0.45 | 0.5 | 50 | 330 | -55～+125 | SMC
SSL56 | 60 | 5.0 | 100 | 5.0 | 0.50 | 0.5 | 50 | 220 | -55～+150 | SMC
SSL510 | 100 | 5.0 | 100 | 5.0 | 0.7 | 0.5 | 50 | 680 | -55～+150 | SMC
SS5U45 | 45 | 5.0 | 120 | 5.0 | 0.5 | 0.5 | 50 | / | -55～+125 | TO-277
SS5U60 | 60 | 5.0 | 120 | 5.0 | 0.52 | 0.5 | 50 | / | -55～+150 | TO-277
SS5U100 | 100 | 5.0 | 120 | 5.0 | 0.6 | 0.5 | 50 | / | -55～+150 | TO-277
SS8U45 | 45 | 8.0 | 150 | 8.0 | 0.48 | 0.5 | 50 | / | -55～+125 | TO-277
SS8U60 | 60 | 8.0 | 150 | 8.0 | 0.53 | 0.5 | 50 | / | -55～+150 | TO-277
SS8U100 | 100 | 8.0 | 150 | 8.0 | 0.65 | 0.5 | 50 | / | -55～+150 | TO-277
SS10U45 | 45 | 10.0 | 200 | 10.0 | 0.47 | 0.5 | 50 | / | -55～+125 | TO-277
SS10U60 | 60 | 10.0 | 150 | 10.0 | 0.55 | 0.5 | 50 | / | -55～+150 | TO-277
SS10U100 | 100 | 10.0 | 150 | 10.0 | 0.65 | 0.5 | 50 | / | -55～+150 | TO-277
SS15U45 | 45 | 15.0 | 275 | 15.0 | 0.47 | 0.5 | 100 | / | -55～+125 | TO-277
SS15U60 | 60 | 15.0 | 275 | 15.0 | 0.55 | 0.5 | 50 | / | -55～+150 | TO-277
SS15U100 | 100 | 15.0 | 275 | 15.0 | 0.8 | 0.5 | 50 | / | -55～+150 | TO-277
SS15U150P | 150 | 15.0 | 250 | 15.0 | 0.84 | 0.1 | 20 | / | -55～+150 | TO-277
SS5U60P | 60 | 5.0 | 150 | 5.0 | 0.58 | 0.15 | 20 | / | -55～+150 | TO-277

## 低压MOS
YJ 8-inch MOS Product list--20200421
Plateform | No. | Product | Configuration | ESD | Package | Type | YJ印字 | VDSS (V) | ID (A) | Pd(W) | VGS (V) | Vth(V) |  |  | Rdson(mΩ) @VGS10V |  | Rdson(mΩ) @VGS4.5V |  | Rdson(mΩ) @VGS2.5V |  | Rdson(mΩ) @VGS1.8V |  | 替代料号 | 产品应用 | 状态
[12 empty] | Min | Typ | Max | Typ | Max | Typ | Max | Typ | Max | Typ | Max
Trench NMOS | 1 | YJL3134K | Single | Yes | SOT-23 | N | KF | 20 | 0.9 | 0.35 | ±12 | 0.35 | 0.75 | 1.1 | - | - | 130 | 250 | 180 | 350 | - | - | GP3134K | 电源开关 | 量产
| 2 | YJL3134KW | Single | Yes | SOT-323 | N | 34K | 20 | 0.75 | 0.15 | ±12 | 0.35 | 0.75 | 1.1 | - | - | 130 | 250 | 180 | 350 | - | - | GP3134KW | 手机，及周边配件，锂电池保护 | 量产
| 3 | YJL3134KDW | Dual | Yes | SOT-363 | N | 34K | 20 | 1 | 0.35 | ±12 | 0.35 | 0.75 | 1.1 | - | - | 130 | 250 | 180 | 350 | - | - | ACE4922 | 手机，及周边配件，锂电池保护 | 量产
| 4 | YJL2102W | Single | No | SOT-323 | N | TS2 | 20 | 3 | 0.7 | ±10 | 0.55 | 0.78 | 1.1 | - | - | 57 | 70 | 72 | 98 | - | - | 行业通用料2302B | 手机，及周边配件，锂电池保护 | 量产
| 5 | YJL2302B | Single | No | SOT-23 | N | 2302B. | 20 | 3 | 0.7 | ±10 | 0.55 | 0.78 | 1.1 | - | - | 40 | 52 | 55 | 80 | - | - | 行业通用料2302B | 手机，及周边配件，锂电池保护 | 量产
| 6 | YJL2302A | Single | No | SOT-23 | N | .2302. | 20 | 4.3 | 1 | ±10 | 0.55 | 0.85 | 1.25 | - | - | 21 | 27 | 29 | 37 | - | - | 行业通用料2302 | 手机，及周边配件，锂电池保护 | 量产
| 7 | YJL2300A | Single | No | SOT-23 | N | S0. | 20 | 4.5 | 1 | ±10 | 0.45 | 0.62 | 1 | - | - | 19.5 | 25 | 25 | 32 | 33 | 49 | 行业通用料2300 | 手机，及周边配件，锂电池保护 | 量产
| 8 | YJS8205A | Dual | No | SOT-23-6L | N | .S0 | 20 | 5.5 | 1.25 | ±10 | 0.45 | 0.62 | 1 | - | - | 19.5 | 25 | 25 | 32 | 33 | 49 | NCE8205 | 大疆电芯保护板电路 | 量产
| 9 | YJL2312A | Single | No | SOT-23 | N | S12. | 20 | 6.8 | 1.2 | ±10 | 0.45 | 0.62 | 1 | - | - | 13.5 | 18 | 17 | 22 | 22 | 39 | 行业通用料2312 | 手机，及周边配件，锂电池保护 | 量产
| 10 | YJL2312AL | Single | No | SOT-23-3L | N | S12. | 20 | 6.8 | 1.5 | ±10 | 0.45 | 0.62 | 1 | - | - | 12 | 17 | 16 | 21 | 21 | 38 | 行业通用料2312 | 手机，及周边配件，锂电池保护 | 量产
| 11 | YJS8205B | Dual | No | SOT-23-6L | N | 8205B | 20 | 7 | 1.5 | ±10 | 0.45 | 0.62 | 1 | - | - | 13 | 18 | 17 | 22 | 21 | 39 | NCE8205 | 大疆电芯保护板电路 | 量产
| 12 | YJL3416A | Single | Yes | SOT-23 | N | 8810. | 20 | 7 | 1.3 | ±12 | 0.45 | 0.62 | 1 | - | - | 13 | 18 | 17 | 22 | 27 | 39 | 行业通用料3416，ESD 3.5KV以上 | 手机，及周边配件，锂电池保护 | 量产
| 13 | YJC2007A | Dual | Yes | DFN2030-6L | N | 2007 | 20 | 7 | 1.3 | ±12 | 0.45 | 0.62 | 1 | - | - | 13 | 18 | 17 | 22 | 27 | 39 | ESD 3.5KV以上 | 手机，及周边配件，锂电池保护 | 量产
| 14 | YJH10N02A | Single | No | SOT-89 | N | logo+品名 | 20 | 10 | 1.5 | ±10 | 0.45 | 0.62 | 1 | - | - | 7 | 11 | 8.5 | 15 | 13 | 20 | 20V 10A产品 | 无线电能转换全桥 | 量产
| 15 | YJQ10N02A | Single | No | DFN2020-6L | N | Q10N02 | 20 | 10 | 2.2 | ±10 | 0.45 | 0.62 | 1 | - | - | 7.8 | 9 | 9.5 | 12 | 11 | 18.5 | 20V-10A产品 | 手机锂电池保护 | 量产
| 16 | YJS10N02A | Single | No | SOP-8 | N | Q10N02 | 20 | 10 | 1.9 | ±10 | 0.45 | 0.62 | 1 | - | - | 11 | 13.5 | 14 | 17 | 18.2 | 23 | 20V 10A产品 | 手机锂电池保护 | 量产
| 17 | YJQ2012A | Single | No | DFN2020-6L | N | N2012A | 20 | 12 | 2.5 | ±10 | 0.45 | 0.62 | 1 | - | - | 10 | 13 | 12.5 | 16 | 17 | 25 | 20V12A产品 | 手机锂电池保护 | 量产
| 18 | YJD30N02A | Single | No | TO-252 | N | logo+品名 | 20 | 30 | 30 | ±10 | 0.45 | 0.62 | 1 | - | - | 5.6 | 8 | 7.1 | 9 | 10 | 14 | 20V 30A产品 | 手机，及周边配件，锂电池保护 | 量产
| 19 | YJD60N02A | Single | No | TO-252 | N | logo+品名 | 20 | 60 | 35 | ±10 | 0.45 | 0.62 | 1 | - | - | 4.5 | 6 | 5.5 | 8.8 | 8 | 14 | 20V 60A产品 | 无线电能转换全桥 | 量产
| 20 | YJD90N02A | Single | No | TO-252 | N | YJD90N02A | 20 | 90 | 45 | ±10 | 0.45 | 0.62 | 1 | - | - | 2.8 | 4.5 | 3.3 | 5 | 4.7 | 7.5 | 20V90A产品 | 无线电能转换全桥 | 量产
| 21 | YJL2304A | Single | No | SOT-23 | N | S4. | 30 | 3.6 | 1 | ±20 | 1 | 1.5 | 2.2 | 30 | 39 | 40 | 52 | - | - | - | - | 行业通用料2304/3402 | 手机锂电池保护 | 量产
| 22 | YJL3400A | Single | No | SOT-23 | N | 3400. | 30 | 5.6 | 1.2 | ±12 | 0.65 | 0.9 | 1.5 | 21 | 27 | 25 | 33 | 33 | 51 | - | - | 行业通用料3400 | 无线充电,移动电源,充电宝 | 量产
| 23 | YJL3404A | Single | No | SOT-23 | N | R4. | 30 | 5.6 | 1.2 | ±20 | 1 | 1.5 | 2.2 | 21 | 29 | 27 | 40 | - | - | - | - | 行业通用料3404 | 无线充电,移动电源,充电宝 | 量产
| 24 | YJQ3400A | Dual | No | DFN2020-6L | N | 3400A. | 30 | 7.7 | 2 | ±12 | 0.65 | 0.9 | 1.5 | 21 | 27 | 25 | 33 | 33 | 45 | - | - | 3400 DFN封装 | 视频监控 | 量产
| 25 | YJS3404A | Dual | No | SOP-8 | N | Q3404 | 30 | 8.5 | 2.5 | ±20 | 1 | 1.5 | 2.2 | 21 | 23 | 27 | 32 | - | - | - | - | 30V 8.5A 产品 | 无线充电,移动电源,充电宝 | 量产
| 26 | YJJ09N03A | Single | No | SOT-23-6L | N | 09N03 | 30 | 9 | 1.25 | ±20 | 1 | 1.5 | 2.5 | 9 | 12 | 11 | 15 |  |  |  |  | VS3618AH | 无线充电,移动电源,充电宝 | 量产
| 27 | YJS12N03A | Single | No | SOP-8 | N | Q12N03 | 30 | 12 | 2.5 | ±20 | 1 | 1.5 | 2.5 | 7.5 | 12 | 9 | 15 | - | - | - | - | KS3418HA | 无线充电,移动电源,充电宝 | 量产
| 28 | YJSD12N03A | Dual | No | SOP-8 | N | .Q12N03 | 30 | 12 | 2.5 | ±20 | 1 | 1.5 | 2.5 | 9 | 12 | 11 | 15 | - | - | - | - | KS3418HA | 无线充电,移动电源,充电宝 | 量产
| 29 | YJQ13N03A | Single | No | DFN2020-6L | N | Q13N03 | 30 | 13 | 2.9 | ±20 | 1 | 1.5 | 2.5 | 7.5 | 10 | 9 | 15 | - | - | - | - | 30V 12A 产品 | 无线充电,移动电源,充电宝 | 量产
| 30 | YJS18N03A | Single | No | SOP-8 | N | Q18N03 | 30 | 18 | 3 | ±20 | 1 | 1.5 | 2.5 | 5.4 | 7 | 7 | 10 | - | - | - | - | 30V 18A 产品 | 无线充电,移动电源,充电宝 | 量产
| 31 | YJQ30N03A | Single | No | DFN3333 | N | Q30N03 | 30 | 30 | 21 | ±20 | 1 | 1.5 | 2.5 | 8.5 | 11 | 10.5 | 15 | - | - | - | - | 30V 30A 产品 | 无线电能转换全桥 | 量产
| 32 | YJQ3622A | Dual | No | DFN3333 | N | Q3622 | 30 | 30 | 21 | ±20 | 1 | 1.5 | 2.5 | 11.4 | 13 | 14 | 18 | - | - | - | - | 30V 30A 产品 | 无线电能转换全桥 | 量产
| 33 | YJD50N03A | Single | No | TO-252 | N | logo+品名 | 30 | 50 | 34 | ±20 | 1 | 1.5 | 2.5 | 6.5 | 9 | 8.6 | 11 | - | - | - | - | 30V 50A产品 | 电动工具，短路保护 | 量产
| 34 | YJQ50N03A | Single | No | DFN3333 | N | Q50N03 | 30 | 50 | 42 | ±20 | 1 | 1.5 | 2.5 | 4.9 | 6 | 5.9 | 7 | - | - | - | - | 30V 50A 产品 | 无线电能转换全桥 | 量产
| 35 | YJG50N03A | Single | No | PDFN5060 | N | logo+品名 | 30 | 50 | 30 | ±20 | 1 | 1.5 | 2.5 | 3.9 | 4.7 | 5 | 6 | - | - | - | - | 30V 50A产品 | 充电器短路保护 | 量产
| 36 | YJQ50N03B | Single | No | DFN3333 | N | Q50N03B | 30 | 50 | 30 | ±20 | 1 | 1.5 | 2.5 | 4.9 | 6 | 6.3 | 8 | - | - | - | - | 30V 50A 产品 | 无线电能转换全桥 | 量产
| 37 | YJD80N03A | Single | No | TO-252 | N | logo+品名 | 30 | 80 | 54 | ±20 | 1 | 1.5 | 2.5 | 3.6 | 4.5 | 4.7 | 6 | - | - | - | - | 30V 80A IRF8726 | 电动工具，短路保护 | 量产
| 38 | YJD80N03B | Single | No | TO-252 | N | YJD80N03A | 30 | 80 | 45 | ±20 | 1 | 1.5 | 2.5 | 4.2 | 5.5 | 5.7 | 8 | - | - | - | - | 30V80A产品 | 无线电能转换全桥 | 量产
| 39 | YJG105N03A | Single | No | PDFN5060 | N | YJG105N03A | 30 | 105 | 49 | ±20 | 1 | 1.5 | 2.5 | 2.45 | 3 | 2.9 | 4 | - | - | - | - | 30V105A产品 | 无线电能转换全桥 | 量产
| 40 | YJB180N03A | Single | No | TO-263 | N | YJB18 0N03A | 30 | 180 | 130 | ±20 | 1 | 1.5 | 2.5 | 1.95 | 2.4 | 3.5 | 5 | - | - | - | - | 30V180A产品 | 电源管理 | 量产
| 41 | YJL05N04A | Single | No | SOT-23 | N | 4005. | 40 | 5 | 1.2 | ±20 | 1 | 1.5 | 2.5 | 30 | 45 | 40 | 60 | - | - | - | - | 行业通用料2318 | 充电器同步整流 | 量产
| 42 | YJS10N04A | Single | No | SOP-8 | N | Q10N04 | 40 | 10 | 3 | ±20 | 1 | 1.5 | 2.5 | 12.5 | 15 | 15.5 | 24 | - | - | - | - | 40V 10A产品 | 电动工具 | 量产
| 43 | YJG18N04A | Dual | No | PDFN5060 | N | logo+品名 | 40 | 18 | 8 | ±20 | 1 | 1.5 | 2.5 | 11 | 14 | 14 | 19 | - | - | - | - | 40V 40A产品 | 电动工具，短路保护 | 量产
| 44 | YJQ20N04A | Single | No | DFN3333 | N | Q20N04 | 40 | 20 | 21 | ±20 | 1 | 1.5 | 2.5 | 11 | 14 | 14.3 | 18.5 | - | - | - | - | 40V 20A产品 | 电动工具 | 量产
| 45 | YJQ35N04A | Single | No | DFN3333 | N | Q35N04 | 40 | 35 | 40 | ±20 | 1 | 1.5 | 2.5 | 6.5 | 8 | 8.7 | 13 | - | - | - | - | 40V 35A产品 | 充电器短路保护 | 量产
| 46 | YJD40N04A | Single | No | TO-252 | N | logo+品名 | 40 | 40 | 34 | ±20 | 1 | 1.5 | 2.5 | 10.6 | 13 | 15 | 23 | - | - | - | - | 40V 40A产品 | 电动工具，短路保护 | 量产
| 47 | YJD60N04A | Single | No | TO-252 | N | logo+品名 | 40 | 60 | 54 | ±20 | 1 | 1.5 | 2.5 | 5.4 | 7 | 6.8 | 9.5 | - | - | - | - | 40V 60A产品 | 电动工具，短路保护 | 量产
| 48 | YJD70N04A | Single | No | TO-252 | N | logo+品名 | 40 | 70 | 48 | ±20 | 0.7 | 1.2 | 2 | 6.5 | 8 | 7.7 | 10 | - | - | - | - | 40V 70A产品 | 电动工具，短路保护 | 量产
| 49 | YJG90N04A | Single | No | PDFN5060 | N | logo+品名 | 40 | 90 | 55 | ±20 | 0.7 | 1.2 | 2 | 3.5 | 4.5 | 4.4 | 6.5 | - | - | - | - | 40V 90A产品 | 电动工具，短路保护 | 量产
| 50 | YJP110N04A | Single | No | TO-220 | N | YJP110N04A | 40 | 110 | 50 | ±20 | 0.7 | 1.2 | 2 | 3.5 | 4.5 | 4 | 6 | - | - | - | - | 40V 110A产品 | 电动工具，短路保护 | 量产
| 51 | BSS138 | Single | No | SOT-23 | N | SS. | 50 | 0.34 | 0.35 | ±20 | 0.8 | 1.2 | 1.6 | 1100 | 2500 | 1200 | 3000 | - | - | - | - | 行业通用料BSS138 | 小信号，主板时序开关 | 量产
| 52 | BSS138W | Single | No | SOT-323 | N | SS. | 50 | 0.34 | 0.35 | ±20 | 0.8 | 1.2 | 1.6 | 1100 | 2500 | 1200 | 3000 | - | - | - | - | 行业通用料BSS138W | 小信号，主板时序开关 | 量产
| 53 | 2N7002 | Single | No | SOT-23 | N | 7002. | 60 | 0.34 | 0.35 | ±20 | 1 | 1.5 | 2.5 | 1200 | 2500 | 1300 | 3000 | - | - | - | - | 行业通用料2N7002 | 小信号，主板时序开关 | 量产
| 54 | 2N7002A | Single | No | SOT-23 | N | 7002A. | 60 | 0.34 | 0.35 | ±30 | 1 | 1.6 | 2.5 | 1200 | 2500 | 1300 | 3000 | - | - | - | - | 行业通用料2N7002A Vgs30V | 小信号，主板时序开关 | 量产
| 55 | 2N7002W | Single | No | SOT-323 | N | 7002. | 60 | 0.34 | 0.35 | ±30 | 1 | 1.6 | 2.5 | 1200 | 2500 | 1300 | 3000 | - | - | - | - | 行业通用料2N7002W | 小信号，主板时序开关 | 量产
| 56 | 2N7002DW | Dual | No | SOT-363 | N | .K72. | 60 | 0.34 | 0.35 | ±30 | 1 | 1.6 | 2.5 | 1200 | 2500 | 1300 | 3000 | - | - | - | - | 行业通用料2N7002DW | 小信号，主板时序开关 | 量产
| 57 | 2N7002K | Single | Yes | SOT-23 | N | 72K. | 60 | 0.34 | 0.35 | ±20 | 1 | 1.4 | 2.5 | 1300 | 2500 | 1400 | 3000 | - | - | - | - | 行业通用料2N7002K, | 小信号，主板时序开关 | 量产
| 58 | 2N7002KW | Single | Yes | SOT-323 | N | 72K. | 60 | 0.34 | 0.35 | ±20 | 1 | 1.4 | 2.5 | 1300 | 2500 | 1400 | 3000 | - | - | - | - | 行业通用料2N7002KW | 小信号，主板时序开关 | 量产
| 59 | 2N7002KDW | Dual | Yes | SOT-363 | N | 72K. | 60 | 0.34 | 0.35 | ±20 | 1 | 1.4 | 2.5 | 1300 | 2500 | 1400 | 3000 | - | - | - | - | 60V 0.34A ESD产品 | 电源管理 | 量产
| 60 | YJL03N06A | Single | No | SOT-23 | N | S10. | 60 | 3 | 1.2 | ±20 | 0.9 | 1.3 | 2 | 86 | 100 | 92 | 120 | - | - | - | - | 行业通用料2310 | LED 电源 | 量产
| 61 | YJL03N06B | Single | No | SOT-23 | N | S10. | 60 | 3 | 1.2 | ±20 | 0.8 | 1.05 | 1.8 | 86 | 100 | 90 | 120 | - | - | - | - | 行业通用料2310 | LED 电源 | 量产
| 62 | YJH03N06A | Single | No | SOT-89 | N | - | 60 | 3 | 0.69 | ±20 | 0.9 | 1.3 | 2 | 86 | 100 | 92 | 120 | - | - | - | - | UT3N06 | LED 电源 | 量产
| 63 | YJS05N06A | Dual | No | SOP-8 | N | Q05N06 | 60 | 5 | 3.1 | ±20 | 1 | 1.5 | 2.5 | 35 | 44 | 39 | 49 | - | - | - | - | 60V 5A产品 | 不间断电源 | 量产
| 64 | YJM05N06A | Single | No | SOT-223 | N | 6005 | 60 | 5 | 2.5 | ±20 | 1 | 1.5 | 2.5 | 35 | 44 | 39 | 49 | - | - | - | - | 60V 5A产品 | 不间断电源 | 量产
| 65 | YJL05N06AL | Single | No | SOT-23-3L | N | 6005 | 60 | 5 | 2.5 | ±20 | 1 | 1.5 | 2.5 | 35 | 44 | 39 | 49 | - | - | - | - | 60V 5A产品 | 不间断电源 | 量产
| 66 | YJS4438A | Single | No | SOP-8 | N | Q4438 | 60 | 8.2 | 3.1 | ±20 | 1 | 1.5 | 2.5 | 14.5 | 22 | 17 | 34 | - | - | - | - | AO4438 | load switch or in PWM | 量产
| 67 | YJD20N06A | Single | No | TO-252 | N | logo+品名 | 60 | 20 | 34 | ±20 | 1 | 1.5 | 2.5 | 34 | 43 | 36 | 47 | - | - | - | - | 60V 20A产品 | 快递柜，LED 电源 | 量产
| 68 | YJG20N06A | Single | No | PDFN5060 | N | logo+品名 | 60 | 20 | 14 | ±20 | 1 | 1.5 | 2.5 | 34 | 43 | 36 | 47 | - | - | - | - | 60V 20A产品 | 快递柜，LED 电源 | 量产
| 69 | YJG30N06A | Single | No | PDFN5060 | N | logo+品名 | 60 | 30 | 30 | ±20 | 1 | 1.5 | 2.5 | 16 | 20 | 17.5 | 23 | - | - | - | - | 60V 30A产品 | 快递柜，LED 电源 | 量产
| 70 | YJB150N06C | Single | No | TO-263 | N | logo+品名 | 60 | 150 | 225 | ±20 | 2 | 3 | 4 | 4.6 | 5.5 | - | - | - | - | - | - | IRF3205 | 电源(汽车启停)，逆变器 | 量产
| 71 | YJP150N06AQ | Single | No | TO-220 | N | logo+品名 | 60 | 150 | 225 | ±20 | 2 | 3 | 4 | 4.6 | 5.5 | - | - | - | - | - | - | IRF3205 | 电源(汽车启停)，逆变器 | 量产
| 72 | BSS123 | Single | No | SOT-23 | N | B123. | 100 | 0.2 | 0.35 | ±20 | 1 | 1.8 | 2.5 | 3000 | 5000 | 3500 | 5500 | - | - | - | - | 行业通用料BSS123 | 小信号，主板时序开关 | 量产
| 73 | BSS123W | Single | No | SOT-323 | N | B123. | 100 | 0.2 | 0.35 | ±20 | 1 | 1.8 | 2.5 | 3000 | 5000 | 3500 | 5500 | - | - | - | - | 行业通用料BSS123 | 小信号，主板时序开关 | 量产
| 74 | YJL01N10A | Single | No | SOT-23 | N | 1001 | 100 | 1.5 | 1.2 | ±20 | 1.1 | 1.8 | 3 | 430 | 500 | 460 | 550 | - | - | - | - | 行业通用料NCE0101 | LED 电源 | 量产
| 75 | YJL02N10A | Single | No | SOT-23 | N | 1002. | 100 | 2 | 1.3 | ±20 | 1.1 | 1.8 | 3 | 250 | 280 | 260 | 310 | - | - | - | - | 行业通用料2324 | LED 电源 | 量产
| 76 | YJS03N10A | Single | No | SOT-23-6L | N | 1003 | 100 | 3 | 1.5 | ±20 | 1.1 | 1.8 | 3 | 95 | 120 | 100 | 140 | - | - | - | - | 100V 3A产品 | 视频电源DC-DC | 量产
| 77 | YJH03N10A | Single | No | SOT-89 | N | 1003 | 100 | 3 | 1.5 | ±20 | 1.1 | 1.8 | 3 | 95 | 110 | 100 | 120 | - | - | - | - | 100V 3A产品 | LED 电源 | 量产
| 78 | YJM04N10A | Single | No | SOT-223 | N | 1004 | 100 | 4 | 2.5 | ±20 | 1.1 | 1.8 | 3 | 95 | 110 | 100 | 120 | - | - | - | - | 100V 4A产品 | LED 电源 | 量产
| 79 | YJS12N10A | Single | No | SOP-8 | N | Q12N10 | 100 | 12 | 3.3 | ±25 | 2 | 3 | 4 | 14 | 17 | - | - | - | - | - | - | 100V 12A产品 | 电源 | 量产
| 80 | YJD15N10A | Single | No | TO-252 | N | logo+品名 | 100 | 15 | 34 | ±20 | 1.1 | 1.8 | 3 | 95 | 110 | 100 | 120 | - | - | - | - | 100V 15A产品 | TV LED背光 | 量产
| 81 | YJG18N10A | Single | No | PDFN5060 | N | logo+品名 | 100 | 18 | 30 | ±20 | 1.1 | 1.8 | 3 | 49 | 60 | 52 | 70 | - | - | - | - | 100V 18A产品 | TV LED背光 | 量产
| 82 | YJB70N10A | Single | No | TO-263 | N | logo+品名 | 100 | 70 | 115 | ±25 | 2 | 3 | 4 | 14.5 | 18 | - | - | - | - | - | - | FQB33N10/PHB45NQ10T | 电源管理 | 量产
| 83 | YJP70N10A | Single | No | TO-220 | N | logo+品名 | 100 | 70 | 115 | ±25 | 2 | 3 | 4 | 14.5 | 18 | - | - | - | - | - | - | 100V70A产品 | 电源管理 | 量产
| 84 | YJR70N10A | Single | No | TO-251 | N | YJR70N10A | 100 | 70 | 115 | ±25 | 2 | 3 | 4 | 14.5 | 18 | - | - | - | - | - | - | 100V70A产品 | 电源管理 | 量产
Trench PMOS | 85 | YJL2301G | Single | No | SOT-23 | P | 3415. | -15 | -2 | 0.7 | ±10 | -0.4 | -0.62 | -1 | - | - | 82 | 100 | 105 | 130 | 140 | 230 | 行业通用料2301系列产品 | 手机充电线，LED阵列屏 | 量产
| 86 | YJL2301GW | Single | No | SOT-323 | P | 2301G. | -15 | -1.5 | 0.35 | ±10 | -0.4 | -0.62 | -1 | - | - | 82 | 100 | 105 | 130 | 140 | 230 | 行业通用料2301系列产品 | 手机充电线，LED阵列屏 | 量产
| 87 | YJL2301D | Single | No | SOT-23 | P | 2301D. | -15 | -3.8 | 1 | ±10 | -0.4 | -0.62 | -1 | - | - | 42 | 52 | 52 | 78 | 70 | 110 | 行业通用料2301系列产品 | 手机充电线，LED阵列屏 | 量产
| 88 | YJL2305A | Single | No | SOT-23 | P | 2305. | -15 | -5.6 | 1.2 | ±10 | -0.4 | -0.62 | -1 | - | - | 25 | 36.4 | 32 | 53 | 44 | 70 | 行业通用料2305 P15V | 手机充电线，LED阵列屏 | 量产
| 89 | YJQ4666B | Single | No | DFN2020-6L | P | ..G66B | -16 | -7 | 2.2 | ±10 | -0.4 | -0.62 | -1 | - | - | 23 | 32 | 31 | 42 | 42 | 67 | 行业通用料4666 | Type-C，薄框架0.45mm | 量产
| 90 | YJL3139KW | Single | Yes | SOT-323 | P | 39K | -20 | -0.65 | 0.2 | ±12 | -0.35 | -0.61 | -1.2 | - | - | 360 | 520 | 570 | 750 | - | - | GP3139KW | 电源管理 | 量产
| 91 | YJL3139K | Single | Yes | SOT-23 | P | 39K | -20 | -0.65 | 0.35 | ±12 | -0.35 | -0.61 | -1.2 | - | - | 360 | 520 | 570 | 750 | 860 | 1300 | GP3139T | 电源管理 | 量产
| 92 | YJL3139KDW | Single | Yes | SOT-363 | P | 39K | -20 | -0.65 | 0.35 | ±12 | -0.35 | -0.61 | -1.2 | - | - | 360 | 520 | 570 | 750 | 860 | 1300 | GP3139KDW | 电源管理 | 量产
| 93 | YJL2301N | Single | No | SOT-23 | P | 2301F. | -19 | -1.7 | 0.7 | ±10 | -0.4 | -0.62 | -1 | - | - | 90 | 120 | 115 | 150 | 165 | 250 | 行业通用料2301系列产品 | 手机充电线，LED阵列屏 | 量产
| 94 | YJL2101W | Single | No | SOT-323 | P | TS1. | -20 | -2 | 0.45 | ±10 | -0.4 | -0.62 | -1 | - | - | 90 | 120 | 115 | 150 | 165 | 250 | 行业通用料2301系列产品 | 手机充电线，LED阵列屏 | 量产
| 95 | YJL2301F | Single | No | SOT-23 | P | 2301F. | -20 | -2 | 0.7 | ±10 | -0.4 | -0.62 | -1 | - | - | 90 | 120 | 115 | 150 | 165 | 250 | 行业通用料2301系列产品 | 手机充电线，LED阵列屏 | 量产
| 96 | YJQ03P02A | Single | No | DFN2020-6L | P | Q03P02 | -20 | -3 | 1 | ±10 | -0.4 | -0.62 | -1 | - | - | 90 | 120 | 115 | 150 | 165 | 250 | P20V-3A产品 | 手机充电线，LED阵列屏 | 量产
| 97 | YJL2301C | Single | No | SOT-23 | P | S1. | -20 | -3.4 | 1 | ±10 | -0.4 | -0.62 | -1 | - | - | 49 | 64 | 59 | 80 | 79 | 110 | 行业通用料2301系列产品 | 手机充电线，LED阵列屏 | 量产
| 98 | YJS2301A | Dual | No | SOT-23-6L | P | .S1 | -20 | -3.7 | 1.3 | ±10 | -0.4 | -0.62 | -1 | - | - | 49 | 64 | 59 | 80 | 79 | 110 | 2301双芯产品 | 视频监控 | 量产
| 99 | YJQ2301A | Dual | No | DFN2020-6L | P | 2301C | -20 | -4 | 1.2 | ±10 | -0.4 | -0.62 | -1 | - | - | 49 | 64 | 59 | 80 | 79 | 110 | P20V -4A产品 | 手机充电线，LED阵列屏 | 量产
| 100 | YJL2305B | Single | No | SOT-23 | P | S5B. | -20 | -5.4 | 1.2 | ±10 | -0.4 | -0.62 | -1 | - | - | 29 | 42 | 35 | 55 | 45 | 75 | 行业通用料2305 P20V | 手机充电线，LED阵列屏 | 量产
| 101 | YJS2305A | Single | No | SOT-23-6L | P | S5 | -20 | -5.4 | 1.2 | ±10 | -0.4 | -0.62 | -1 | - | - | 29 | 42 | 35 | 55 | 45 | 75 | 行业通用料2305 P20V | 手机充电线，LED阵列屏 | 量产
| 102 | YJL3415A | Single | Yes | SOT-23 | P | 3415. | -20 | -5.6 | 1.3 | ±12 | -0.4 | -0.62 | -1 | - | - | 29 | 42 | 36 | 55 | 55 | 100 | 行业通用料3415，ESD 2KV以上 | 手机充电线，LED阵列屏 | 量产
| 103 | YJL3415B | Single | Yes | SOT-23 | P | 3415B. | -20 | -5.6 | 1.3 | ±12 | -0.4 | -0.62 | -1 | - | - | 29 | 42 | 36 | 55 | 55 | 100 | 行业通用料3415，ESD 3.0KV以上 | 手机充电线，LED阵列屏 | 量产
| 104 | YJQ3415A | Single | Yes | DFN2020-6L | P | 3415 | -20 | -6.2 | 2.2 | ±12 | -0.4 | -0.62 | -1 | - | - | 29 | 42 | 36 | 55 | 55 | 100 | 行业通用料3415，ESD 2KV以上 | 手机充电线，LED阵列屏 | 量产
| 105 | YJS2022A | Single | No | SOP-8 | P | Q2022 | -20 | -13 | 3 | ±10 | -0.4 | -0.62 | -1 | - | - | 14 | 18 | 17 | 22 | 21 | 31 | DMP2022LSS | applications | 量产
| 106 | YJQ1216A | Single | No | DFN2020-6L | P | Q1216 | -20 | -16 | 18 | ±10 | -0.4 | -0.62 | -1 | - | - | 13 | 17 | 16 | 21 | 20 | 30 | NCE1216 | applications | 量产
| 107 | YJQD30P02A | Dual | No | DFN3333 | P | Q30P02 | -20 | -30 | 32 | ±10 | -0.4 | -0.62 | -1 | - | - | 15.5 | 19 | 21 | 26 | 30 | 45 | 20V 30A产品 | 锂电池保护 | 量产
| 108 | YJQ55P02A | Single | No | DFN3333 | P | Q55P02 | -20 | -55 | 38 | ±10 | -0.4 | -0.62 | -1 | - | - | 6.5 | 8.3 | 8 | 10 | 10.3 | 15 | 20V 55A产品 | 锂电池保护 | 量产
| 109 | YJL2303A | Single | No | SOT-23 | P | S3A. | -30 | -3 | 1.1 | ±20 | -1 | -1.5 | -2.4 | 60 | 85 | 80 | 105 | - | - | - | - | 行业通用料2303 小23封装 | 电源管理 | 量产
| 110 | YJL3407A | Single | No | SOT-23 | P | 3407. | -30 | -4.1 | 1.2 | ±20 | -1 | -1.5 | -2.4 | 40 | 55 | 53 | 68 | - | - | - | - | 行业通用料3407 小23封装 | TV版，LED阵列屏，移动电源 | 量产
| 111 | YJL3407AL | Single | No | SOT-23-3L | P | 3407. | -30 | -4.1 | 1.5 | ±20 | -1 | -1.5 | -2.4 | 40 | 55 | 53 | 68 | - | - | - | - | 行业通用料3407 大23封装 | TV版，LED阵列屏，移动电源 | 量产
| 112 | YJL3401A | Single | No | SOT-23 | P | 3401. | -30 | -4.4 | 1.2 | ±12 | -0.6 | -0.9 | -1.4 | 45.5 | 55 | 52 | 68 | 64 | 96 | - | - | 行业通用料3401 小23封装 | TV版，LED阵列屏，移动电源 | 量产
| 113 | YJL3401AL | Single | No | SOT-23-3L | P | R1A. | -30 | -4.4 | 1.5 | ±12 | -0.6 | -0.9 | -1.4 | 45.5 | 55 | 52 | 68 | 64 | 96 | - | - | 行业通用料3401 大23封装 | TV版，LED阵列屏，移动电源 | 量产
| 114 | YJS4953A | Dual | No | SOP-8 | P | Q4953 | -30 | -5.1 | 2.5 | ±20 | -1 | -1.5 | -2.4 | 40 | 59 | 53 | 75 | - | - | - | - | 行业通用料4953 | LED阵列屏 | 量产
| 115 | YJS9435A | Single | No | SOP-8 | P | Q9435 | -30 | -5.1 | 2.5 | ±20 | -1 | -1.5 | -2.4 | 40 | 59 | 53 | 75 | - | - | - | - | 行业通用料9435 | LED阵列屏 | 量产
| 116 | YJL07P03AL | Single | No | SOT-23-3L | P | 3007 | -30 | -7 | 1.9 | ±20 | -1 | -1.5 | -2.5 | 18.5 | 25 | 24.5 | 36 | - | - | - | - | 行业通用料P30V 7A 大23封装 | LED阵列屏 | 量产
| 117 | YJS4435A | Single | No | SOP-8 | P | Q4435A | -30 | -10 | 3 | ±20 | -1 | -1.5 | -2.5 | 16 | 23 | 21.5 | 34 | - | - | - | - | 行业通用料4435 | LED阵列屏 | 量产
| 118 | YJS7328A | Dual | No | SOP-8 | P | Q7328 | -30 | -10 | 3 | ±20 | -1 | -1.5 | -2.5 | 18.5 | 23 | 24.5 | 34 | - | - | - | - | 行业通用料7328 | LED阵列屏 | 量产
| 119 | YJS4407A | Single | No | SOP-8 | P | Q4407B. | -30 | -12 | 3.2 | ±25 | -1.2 | -1.8 | -2.8 | 10.2 | 12.5 | 16 | 25 | - | - | - | - | AO4407 | LED阵列屏 | 量产
| 120 | YJS4407B | Single | No | SOP-8 | p | Q4407. | -30 | -14 | 3.3 | ±20 | -1 | -1.5 | -2.5 | 8.9 | 11 | 11.5 | 15 | - | - | - | - | AO4407 | LED阵列屏 | 量产
| 121 | YJQ40P03A | Single | No | DFN3333 | P | Q40P03 | -30 | -40 | 32 | ±25 | -1.2 | -1.8 | -2.8 | 9.8 | 15 | 15.5 | 25 | - | - | - | - | 30V -40A产品 | 电源管理 | 量产
| 122 | YJD45P03A | Single | No | TO-252 | P | YJD45P03A | -30 | -45 | 75 | ±25 | -1.2 | -1.8 | -2.8 | 5.5 | 8 | 8 | 13 | - | - | - | - | 30V-45A产品 | 电源管理 | 量产
| 123 | YJL05P04A | Single | No | SOT-23 | P | - | -40 | -5 | 2 | ±20 | -1 | -1.9 | -3 | 73 | 85 | 98 | 120 | - | - | - | - | 40V-5A产品 | 电源保护、管理 | 量产
| 124 | BSS84 | Single | No | SOT-23 | P | B84. | -60 | -0.17 | 0.225 | ±20 | -0.9 | -1.4 | -2 | 3300 | 8000 | 3500 | 10000 | - | - | - | - | 60V-170mA产品 | 电源管理 | 量产
| 125 | BSS84W | Single | No | SOT-323 | P | B84 | -60 | -0.17 | 0.2 | ±20 | -0.9 | -1.4 | -2 | 3300 | 8000 | 3500 | 10000 | - | - | - | - | 60V-170mA产品 | 电源管理 | 量产
| 126 | YJQC602B | Dual | No | DFN2020-6L | N/P | C602 | 20 -20 | 6 -6 | 1.8 2.2 | ±10 | 0.45 -0.4 | 0.62 -0.62 | 1 -1 | - | - | 19.5 33 | 25 42 | 25 39 | 32 55 | 33 49 | 49 75 | N/P混合封装 | 无线充，电源管理 | 量产
| 127 | YJSC05N02A | Dual | No | SOT-23-6L | N/P | C205 | 20 -20 | 5.6 -3.7 | 1.3 | ±10 | 0.45 -0.4 | 0.62 -0.62 | 1 -1 | - | - | 19.5 49 | 25 64 | 25 59 | 32 80 | 33 79 | 49 110 | N/P混合封装 | 无线充，电源管理 | 量产
| 128 | YJS2308 | Dual | No | SOT-23-6L | N/P | 2308 | 20 -20 | 5.6 -3.7 | 1.3 | ±10 | 0.5 -0.4 | 0.62 -0.62 | 1 -1 | - | - | 19.5 49 | 25 64 | 25 59 | 32 80 | 33 79 | 49 110 | N/P混合封装 | 无线充，电源管理 | 量产
| 129 | YJS4606A | Dual | No | SOP-8 | N/P | YJS4606A | 30 -30 | 6.0 5.0 | 2 | ±20 | 1 -1 | 1.5 -1.5 | 2.2 -2.4 | 21 40 | 29 55 | 27 53 | 40 68 | - | - | - | - | N/P混合封装 | 电源管理 | 量产
| 130 | YJQ4606A | Dual | No | DFN3333 | N/P | YJQ4606A | 30 -30 | 6.0 5.0 | 2 | ±20 | 1 -1 | 1.5 -1.5 | 2.2 -2.4 | 21 40 | 29 55 | 27 53 | 40 68 | - | - | - | - | N/P混合封装 | 电源管理 | 量产
SGT MOS （同步整流） | 131 | YJG130G04A | Single | No | PDFN5060 | N | YJG130G04A | 40 | 130 | 140 | ±20 | 1 | 1.8 | 2.5 | 1.3 | 1.8 | 2 | 3 | - | - | - | - | 40V130A产品 | 同步整流 | 量产
| 132 | YJG130G04AR | Single | No | PDFN5060 | N | YJG130G04AR | 40 | 130 | 149 | ±20 | 1 | 1.8 | 2.5 | 0.9 | 1.1 | 1.5 | 2 | - | - | - | - | BSC014N04 /PSMN1R0-30 | 同步整流 | 量产
| 133 | YJB130G04A | Single | No | TO-263 | N | YJB130G04A | 40 | 130 | 140 | ±20 | 1.3 | 1.8 | 2.5 | 1.5 | 2 | 2.5 | 3 | - | - | - | - | 40V130A产品 | 同步整流 | 量产
| 134 | YJS12G06A | Single | No | SOP-8 | N | Q12N06 | 60 | 12 | 3.1 | ±20 | 1 | 1.7 | 2.5 | 8.2 | 9 | 10.5 | 13 | - | - | - | - | AO4264/NCE6020S | 手机快充、快速充电宝、太阳能路灯 | 量产
| 135 | YJG53G06A | Single | No | PDFN5060 | N | logo+品名 | 60 | 53 | 43 | ±20 | 1 | 1.7 | 2.5 | 6.8 | 8.2 | 9.5 | 12 | - | - | - | - | AON6248/AON6266 | 手机快充、快速充电宝、太阳能路灯 | 量产
| 136 | YJQ53G06A | Single | No | DFN3333 | N | Q53G06 | 60 | 53 | 45 | ±20 | 1 | 1.7 | 2.5 | 7.2 | 8.2 | 9.1 | 12 | - | - | - | - | 60V53A产品 | 手机快充、快速充电宝、太阳能路灯 | 量产
| 137 | YJG80G06A | Single | No | PDFN5060 | N | logo+品名 | 60 | 80 | 95 | ±20 | 1 | 1.7 | 2.5 | 3.5 | 4.2 | 4.2 | 5.2 | - | - | - | - | AONS62618 | 手机快充、快速充电宝、太阳能路灯 | 量产
| 138 | YJD80G06A | Single | No | TO-252 | N | logo+品名 | 60 | 80 | 68 | ±20 | 1 | 1.7 | 2.5 | 6.6 | 8 | 9.3 | 11 | - | - | - | - | 60V 80A产品 | 电功工具，电源 | 量产
| 139 | YJG85G06A | Single | No | PDFN5060 | N | logo+品名 | 60 | 85 | 105 | ±20 | 1 | 1.8 | 2.5 | 2.5 | 3 | 3.5 | 4.5 | - | - | - | - | 60V 85A产品 | 手机快充、快速充电宝、太阳能路灯 | 量产
| 140 | YJG95G06A | Single | No | PDFN5060 | N | logo+品名 | 60 | 95 | 120 | ±20 | 1.2 | 1.6 | 2.2 | 2.35 | 2.6 | 2.9 | 3.6 | - | - | - | - | 60V 95A产品 | 手机快充、快速充电宝、太阳能路灯 | 量产
| 141 | YJB200G06A | Single | No | TO-263 | N | logo+品名 | 60 | 200 | 260 | ±20 | 1.2 | 1.6 | 2.2 | 2.35 | 2.6 | 2.9 | 3.6 | - | - | - | - | 60V 200A产品 | 手机快充、快速充电宝、太阳能路灯 | 量产
| 142 | YJP200G06A | Single | No | TO-220 | N | logo+品名 | 60 | 200 | 260 | ±20 | 1.2 | 1.6 | 2.2 | 2.35 | 2.6 | 2.9 | 3.6 | - | - | - | - | 60V 200A产品 | 手机快充、快速充电宝、太阳能路灯 | 量产
| 143 | YJP200G06A | Single | No | TO-220 | N | logo+品名 | 60 | 200 | 260 | ±20 | 2.2 | 2.8 | 3.8 | 2.35 | 2.6 | 2.9 | 3.6 | - | - | - | - | 60V 200A产品 | 手机快充、快速充电宝、太阳能路灯 | 量产
| 144 | YJG48G08A | Single | No | PDFN5060 | N | logo+品名 | 80 | 48 | 87 | ±20 | 1 | 1.8 | 2.5 | 6.2 | 8 | 7.8 | 10 | - | - | - | - | 80V 48A产品 | 手机快充、快速充电宝、太阳能路灯 | 量产
| 145 | YJL03G10A | Single | No | SOT-23 | N | 1003. | 100 | 3 | 1.2 | ±20 | 1 | 1.8 | 3 | 110 | 140 | 160 | 300 | - | - | - | - | 100V 2A产品 | 手机快充、快速充电宝、太阳能路灯 | 量产
| 146 | YJS15G10B | Single | No | SOP-8 | N | Q15N10B | 100 | 15 | 4 | ±20 | 1.3 | 1.8 | 2.3 | 7.7 | 9.5 | 9.2 | 12.5 | - | - | - | - | 100V 15A产品 | 手机快充、快速充电宝、太阳能路灯 | 量产
| 147 | YJG35G10A | Single | No | PDFN5060 | N | YJG35G10A | 100 | 35 | 60 | ±20 | 1 | 1.8 | 2.5 | 16 | 19 | 18 | 24 | - | - | - | - | 100V 35A产品 | 手机快充、快速充电宝、太阳能路灯 | 量产
| 148 | YJQ35G10A | Single | No | DFN3333 | N | Q35G10 | 100 | 35 | 54 | ±20 | 1 | 1.8 | 2.5 | 17 | 20 | 20 | 26 | - | - | - | - | 100V 40A产品 | 手机快充、快速充电宝、太阳能路灯 | 量产
| 149 | YJD40G10A | Single | No | TO-252 | N | logo+品名 | 100 | 40 | 72 | ±20 | 1 | 1.8 | 2.5 | 17 | 20 | 20 | 26 | - | - | - | - | 100V 40A产品 | 手机快充、快速充电宝、太阳能路灯 | 量产
| 150 | YJD100G10A | Single | No | TO-252 | N | logo+品名 | 100 | 100 | 121 | ±20 | 1.3 | 1.8 | 2.3 | 6.5 | 8 | - | - | - | - | - | - | 100V 100A产品 | 手机快充、快速充电宝、太阳能路灯 | 量产
| 151 | YJB100G10A | Single | No | TO-263 | N | logo+品名 | 100 | 100 | 121 | ±20 | 1.3 | 1.8 | 2.3 | 6.5 | 8 | - | - | - | - | - | - | 100V 100A产品 | 手机快充、快速充电宝、太阳能路灯 | 量产
| 152 | YJS05N15B | Single | No | SOP-8 | N | Q05N15B | 150 | 4.6 | 3.1 | ±20 | 1 | 2 | 3 | 63 | 75 | 70 | 88 | - | - | - | - | 150V 4.6A产品 | 电源、UPS | 量产
| 153 | YJG15N15B | Single | No | PDFN5060 | N | YJG15N15B | 150 | 15 | 29 | ±20 | 1 | 2 | 3 | 63 | 75 | 70 | 88 | - | - | - | - | 150V15A产品 | 电源、UPS | 量产
| 154 | YJD25N15B | Single | No | TO-252 | N | YJD25N15B | 150 | 25 | 52 | ±20 | 1 | 2 | 3 | 63 | 75 | 70 | 88 | - | - | - | - | 150V25A产品 | 电源、UPS | 量产
| 155 | YJP25N15B | Single | No | TO-220 | N | YJP25N15B | 150 | 25 | 52 | ±20 | 1 | 2 | 3 | 63 | 75 | 70 | 88 | - | - | - | - | 150V25A产品 | 电源、UPS | 量产
Note on R94: 作者: 395

## 碳化硅产品
扬杰科技碳化硅 JBS产品销售手册
Plateform | 电压等级 | No. | YJ wafer name | Die Size | Pad Size | VDSS (V) | ID (A) | Qc(nC) | Porduct | Package | Package Level Data ( FT) | [5 empty] | Wafer Thickness | Back Metal | 推广等级
[11 empty] | VF |  |  | IR (VB=650V) |  | BV
[11 empty] | Min | Typ | Max | Typ | Max | 均值
4寸sic晶圆 | 650V | 1 | D106502A | 1.03*1.03 | 0.61*0.61 | 650 | 2 | 5.4 | YJD106502E | TO-252 | 1.35 | 1.45 | 1.55 | 1uA | 10uA | 850 | 370um | Ti-Ni-Ag | 1st
|  | 2 | D106504A | 1.36*1.36 | 0.88*0.88 | 650 | 4 | 9 | YJD106504A | TO220AC | 1.35 | 1.45 | 1.55 | 1uA | 10uA | 850 | 370um | Ti-Ni-Ag | 1st
[9 empty] | YJD106504AF | ITO220 | 1.35 | 1.45 | 1.55 | 1uA | 10uA | 850 | 370um | Ti-Ni-Ag | 1st
[9 empty] | YJD106504E | TO-252 | 1.35 | 1.45 | 1.55 | 1uA | 10uA | 850 | 370um | Ti-Ni-Ag | 1st
|  | 3 | D106506A | 1.57*1.57 | 485*485 | 650 | 6 | 18 | YJD106506A | TO220AC | 1.35 | 1.45 | 1.55 | 1uA | 10uA | 850 | 370um | Ti-Ni-Ag | 1st
[9 empty] | YJD106506AF | ITO220 | 1.35 | 1.45 | 1.55 | 1uA | 10uA | 850 | 370um | Ti-Ni-Ag-Sn | 1st
[9 empty] | YJD106506E | TO-252 | 1.35 | 1.45 | 1.55 | 1uA | 10uA | 850 | 370um | Ti-Ni-Ag-Sn | 1st
|  | 4 | D106508A | 1.77*1.77 | 1.03*1.03 | 650 | 8 | 22 | YJD106508A | TO-220AC | 1.35 | 1.45 | 1.55 | 1uA | 10uA | 850 | 370um | Ti-Ni-Ag | 1st
[9 empty] | YJD106508AF | ITO220 | 1.35 | 1.45 | 1.55 | 1uA | 10uA | 850 | 370um | Ti-Ni-Ag | 1st
|  | 5 | D106510A | 1.94*1.94 | 1.2*1.2 | 650 | 10 | 26 | YJD106510A | TO-220AC | 1.35 | 1.45 | 1.55 | 1uA | 10uA | 850 | 370um | Ti-Ni-Ag | 1st
[9 empty] | YJD106510AF | ITO220 | 1.35 | 1.45 | 1.55 | 1uA | 10uA | 850 | 370um | Ti-Ni-Ag | 1st
[9 empty] | YJD106520B | TO247-3L | 1.35 | 1.45 | 1.55 | 1uA | 10uA | 850 | 370um | Ti-Ni-Ag | 1st
[9 empty] | YJD106510Q | DFN8*8 | 1.35 | 1.45 | 1.55 | 1uA | 10uA | 850 | 370um | Ti-Ni-Ag | 1st
|  | 6 | D106515A | 2.72*2.72 | 1.96*1.96 | 650 | 15 | 43 | YJD106515A | TO-220AC | 1.35 | 1.45 | 1.55 | 1uA | 10uA | 850 | 370um | Ti-Ni-Ag | 1st
[9 empty] | YJD106515AF | ITO220 | 1.35 | 1.45 | 1.55 | 1uA | 10uA | 850 | 370um | Ti-Ni-Ag | 1st
[9 empty] | YJD106515B | TO247-2L | 1.35 | 1.45 | 1.55 | 1uA | 10uA | 850 | 370um | Ti-Ni-Ag | 1st
|  | 7 | D106520A | 2.72*2.72 | 1.96*1.96 | 650 | 15 | 43 | YJD106520A | TO-220AC | 1.35 | 1.45 | 1.55 | 1uA | 10uA | 850 | 370um | Ti-Ni-Ag | 1st
[9 empty] | YJD106520AF | ITO220 | 1.35 | 1.45 | 1.55 | 1uA | 10uA | 850 | 370um | Ti-Ni-Ag | 1st
[9 empty] | YJD106520B | TO247-2L | 1.35 | 1.45 | 1.55 | 1uA | 10uA | 850 | 370um | Ti-Ni-Ag | 1st
[9 empty] | YJD106540B | TO247-3L | 1.35 | 1.45 | 1.55 | 1uA | 10uA | 850 | 370um | Ti-Ni-Ag | 1st
|  |  | D106530A | 3.17*3.17 | 2.43*2.43 | 650 | 30 | 66 | YJD106530A | TO220AC | 1.45 | 1.55 | 1.65 | 5uA | 20uA | 1450 | 370um | Ti-Ni-Ag | 1st
[9 empty] | YJD106530B | TO247-2L | 1.45 | 1.55 | 1.65 | 5uA | 20uA | 1450 | 370um | Ti-Ni-Ag | 1st
[9 empty] | YJD106560B | TO247-3L | 1.45 | 1.55 | 1.65 | 5uA | 20uA | 1450 | 370um | Ti-Ni-Ag | 1st
| 1200V | 8 | D112002A | 1.21*1.21 | 0.72*0.72 | 1200 | 2 | 8 | YJD112002E | TO-252 | 1.45 | 1.55 | 1.65 | 5uA | 20uA | 1450 | 370um | Ti-Ni-Ag | 1st
|  | 9 | D112005A | 1.71*1.71 | 1.2*1.2 | 1200 | 5 | 18.5 | YJD112005A | TO220AC | 1.45 | 1.55 | 1.65 | 5uA | 20uA | 1450 | 370um | Ti-Ni-Ag | 1st
[9 empty] | YJD112005AF | ITO220 | 1.45 | 1.55 | 1.65 | 5uA | 20uA | 1450 | 370um | Ti-Ni-Ag | 1st
[9 empty] | YJD112005E | TO-252 | 1.45 | 1.55 | 1.65 | 5uA | 20uA | 1450 | 370um | Ti-Ni-Ag | 1st
|  | 10 | D112010A | 2.28*2.28 | 1.52*1.52 | 1200 | 10 | 28 | YJD112010A | TO220AC | 1.45 | 1.55 | 1.65 | 5uA | 20uA | 1450 | 370um | Ti-Ni-Ag | 1st
[9 empty] | YJD112010AF | ITO220 | 1.45 | 1.55 | 1.65 | 5uA | 20uA | 1450 | 370um | Ti-Ni-Ag | 1st
[9 empty] | YJD112020B | TO247-3L | 1.45 | 1.55 | 1.65 | 5uA | 20uA | 1450 | 370um | Ti-Ni-Ag | 1st
|  | 11 | D112015A | 2.72*2.72 | 1.96*1.96 | 1200 | 15 | 43 | YJD112015A | TO-220AC | 1.45 | 1.55 | 1.65 | 5uA | 20uA | 1450 | 370um | Ti-Ni-Ag | 1st
[9 empty] | YJD112015AF | ITO220 | 1.45 | 1.55 | 1.65 | 5uA | 20uA | 1450 | 370um | Ti-Ni-Ag | 1st
[9 empty] | YJD112015B | TO247-2L | 1.45 | 1.55 | 1.65 | 5uA | 20uA | 1450 | 370um | Ti-Ni-Ag | 1st
[9 empty] | YJD112030B | TO247-3L | 1.45 | 1.55 | 1.65 | 5uA | 20uA | 1450 | 370um | Ti-Ni-Ag | 1st
|  | 12 | D112020A | 3.1*3.1 | 1.96*1.96 | 1200 | 20 | 21 | YJD112020A | TO-220AC | 1.45 | 1.55 | 1.65 | 5uA | 20uA | 1450 | 370um | Ti-Ni-Ag | 1st
[9 empty] | YJD112020B | TO247-2L | 1.45 | 1.55 | 1.65 | 5uA | 20uA | 1450 | 370um | Ti-Ni-Ag | 1st
[9 empty] | YJD112040B | TO247-3L | 1.45 | 1.55 | 1.65 | 5uA | 20uA | 1450 | 370um | Ti-Ni-Ag | 1st